## List1
Příloha č. 2 Tabulka k ocenění veřejné zakázky na dodávky s názvem: 4. část: „Dodávka prvků vnitřní konektivity“
Položka č. | Položka rozpočtu | Splněno | Jednotka | Počet jednotek | Nabídková cena za jednotku v Kč bez DPH | Nabídková cena za jednotku v Kč s DPH | Nabídková celková cena za položku v Kč bez DPH | Nabídková celková cena za položku v Kč vč. DPH
1 | Hlavní síťový přepínač (switch) 24G 4SFP+ | ANO/NE | ks | 1 | 0 | 0 | 0 | 0
• Dodávka musí obsahovat veškeré potřebné licence pro využití všech funkcí nabízeného zařízení. • Dostupnost aktualizací a podpory po celou dobu udržitelnosti projektu (5 let) • Přepínač musí splňovat všechny podmínky požadované v dokumentu Standard konektivity škol (LAN) • Součástí dodávky bude kompletní konfigurace a nastavení dle potřeb školy, dodávka řešení na klíč vč. zaškolení obsluhy
Typ: LAN Switch 24G portů Velikost: 1U do Racku 19“ Koncepce: L2 a L3 light switch (pracuje na 2. a 3. vrstvě modelu OSI), plně spravovatelný Počet portů: 24 portů RJ-45 10/100/1000 Mb/s Počet SFP portů: 4 SFP+ 10Gb porty Kapacita přepínání: 128 Gbps Datový tok: 95 milionů paketů za sekundu Velikost tabulky MAC adres: 32 000 záznamů Vlastnosti: o Podpora plnohodnotné správy přes IPv4 a IPv6 rozhraní. o Podpora statického L3 směrování mezi VLAN rozhraními. o Podpora dynamického routingu skrze protokoly RIP, OSPFv2 a OSPFv3. o SNMP verze 2c a 3. o Quality of Service (QoS). o Multiple spanning tree. o Podpora spanning tree instance per VLAN s 802.1Q tagováním BPDU rámců. o Podpora protokolu MVRP pro administraci a distribuci VLAN. o Funkce mDNS brány pro distribuci a filtraci multicast služeb napříč IP subenty. o Monitoring datových toků v síti pomocí sFlow. o Software REST API pro automatizaci nastavení sítě. o Podpora technologie VxLAN. o Podpora standardu 802.1v. o Rozpoznání připojeného Wi-Fi AP a VLAN na něm nastavených. Automatické přidání takto detekovaných VLAN na port. Bezpečnost: o Podpora SSH/SSL o Podpora filtrování MAC adres o Podpora IEEE 802.1x o Podpora aktivního monitorování RADIUS serveru přednastaveným jménem a heslem. o Podpora RADIUS MAC autentizace, která probíhá před 802.1x autentizací pro případy, že koncové zařízení není softwarově vybaveno pro 802.1x autentizaci. o Podpora RADIUS Change of Authorization (RFC3576). o Schopnost výměny informací s bezdrátovým systémem o nebezpečných či cizích WiFi AP. Shopnost tato AP automaticky izolovat od zbytku sítě. o IPv6 ND snooping. o Private VLAN. o Možnost přesměrování připojených uživatelů na externí web captive portál. Napájení: o Typ napájení: AC o Vstupní napětí: 230 V o 1x interní zdroj napájení (umístěn v šasi) Záruka: o Možnost hlášení poruch v pracovní době s odesláním náhradního dílu nejpozději následující pracovní den po dobu 5let Licence: o Dodávka musí obsahovat veškeré potřebné licence pro využití všech funkcí nabízeného zařízení. • Switch musí být plně kompatibilní a musí mít stejnou správu a operační systém jako již ve škole nasazené switche (škola používá switche od společnosti ARUBA)
2 | Hlavní síťový přepínač (switch) 24G 4SFP+ PoE | ANO/NE | ks | 2 | 0 | 0 | 0 | 0
• Dodávka musí obsahovat veškeré potřebné licence pro využití všech funkcí nabízeného zařízení. • Dostupnost aktualizací a podpory po celou dobu udržitelnosti projektu (5 let) • Přepínač musí splňovat všechny podmínky požadované v dokumentu Standard konektivity škol (LAN) • Součástí dodávky bude kompletní konfigurace a nastavení dle potřeb školy, dodávka řešení na klíč vč. zaškolení obsluhy
Typ: LAN Switch 24G portů PoE+ Velikost: 1U do Racku 19“ Koncepce: L2 a L3 light switch (pracuje na 2. a 3. vrstvě modelu OSI), plně spravovatelný Počet portů: 24 portů RJ-45 10/100/1000 Mb/s PoE+ Počet SFP portů: 4 SFP+ 10Gb porty Dostupný výkon pro PoE+ napájení: 370W Kapacita přepínání: 128 Gbps Datový tok: 95 milionů paketů za sekundu Velikost tabulky MAC adres: 32 000 záznamů Vlastnosti: o Podpora plnohodnotné správy přes IPv4 a IPv6 rozhraní. o Podpora statického L3 směrování mezi VLAN rozhraními. o Podpora dynamického routingu skrze protokoly RIP, OSPFv2 a OSPFv3. o SNMP verze 2c a 3. o Quality of Service (QoS). o Multiple spanning tree. o Podpora spanning tree instance per VLAN s 802.1Q tagováním BPDU rámců. o Podpora protokolu MVRP pro administraci a distribuci VLAN. o Funkce mDNS brány pro distribuci a filtraci multicast služeb napříč IP subenty. o Monitoring datových toků v síti pomocí sFlow. o Software REST API pro automatizaci nastavení sítě. o Podpora technologie VxLAN. o Podpora standardu 802.1v. o Rozpoznání připojeného Wi-Fi AP a VLAN na něm nastavených. Automatické přidání takto detekovaných VLAN na port. Bezpečnost: o Podpora SSH/SSL o Podpora filtrování MAC adres o Podpora IEEE 802.1x o Podpora aktivního monitorování RADIUS serveru přednastaveným jménem a heslem. o Podpora RADIUS MAC autentizace, která probíhá před 802.1x autentizací pro případy, že koncové zařízení není softwarově vybaveno pro 802.1x autentizaci. o Podpora RADIUS Change of Authorization (RFC3576). o Schopnost výměny informací s bezdrátovým systémem o nebezpečných či cizích WiFi AP. Shopnost tato AP automaticky izolovat od zbytku sítě. o IPv6 ND snooping. o Private VLAN. o Možnost přesměrování připojených uživatelů na externí web captive portál. Napájení: o Typ napájení: AC o Vstupní napětí: 230 V o 1x interní zdroj napájení (umístěn v šasi) Záruka: o Možnost hlášení poruch v pracovní době s odesláním náhradního dílu nejpozději následující pracovní den po dobu 5let Licence: o Dodávka musí obsahovat veškeré potřebné licence pro využití všech funkcí nabízeného zařízení. • Switch musí být plně kompatibilní a musí mít stejnou správu a operační systém jako již ve škole nasazené switche (škola používá switche od společnosti ARUBA)
3 | Hlavní síťový přepínač (switch) 48G 4SFP+ | ANO/NE | ks | 1 | 0 | 0 | 0 | 0
• Dodávka musí obsahovat veškeré potřebné licence pro využití všech funkcí nabízeného zařízení. • Dostupnost aktualizací a podpory po celou dobu udržitelnosti projektu (5 let) • Přepínač musí splňovat všechny podmínky požadované v dokumentu Standard konektivity škol (LAN) • Součástí dodávky bude kompletní konfigurace a nastavení dle potřeb školy, dodávka řešení na klíč vč. zaškolení obsluhy
Typ: LAN Switch 48G portů Velikost: 1U do Racku 19“ Koncepce: L2 a L3 light switch (pracuje na 2. a 3. vrstvě modelu OSI), plně spravovatelný Počet portů: 48 portů RJ-45 10/100/1000 Mb/s Počet SFP portů: 4 SFP+ 10Gb porty Kapacita přepínání: 176 Gbps Datový tok: 112 milionů paketů za sekundu Velikost tabulky MAC adres: 32 000 záznamů Vlastnosti: o Podpora plnohodnotné správy přes IPv4 a IPv6 rozhraní. o Podpora statického L3 směrování mezi VLAN rozhraními. o Podpora dynamického routingu skrze protokoly RIP, OSPFv2 a OSPFv3. o SNMP verze 2c a 3. o Quality of Service (QoS). o Multiple spanning tree. o Podpora spanning tree instance per VLAN s 802.1Q tagováním BPDU rámců. o Podpora protokolu MVRP pro administraci a distribuci VLAN. o Funkce mDNS brány pro distribuci a filtraci multicast služeb napříč IP subenty. o Monitoring datových toků v síti pomocí sFlow. o Software REST API pro automatizaci nastavení sítě. o Podpora technologie VxLAN. o Podpora standardu 802.1v. o Rozpoznání připojeného Wi-Fi AP a VLAN na něm nastavených. Automatické přidání takto detekovaných VLAN na port. Bezpečnost: o Podpora SSH/SSL o Podpora filtrování MAC adres o Podpora IEEE 802.1x o Podpora aktivního monitorování RADIUS serveru přednastaveným jménem a heslem. o Podpora RADIUS MAC autentizace, která probíhá před 802.1x autentizací pro případy, že koncové zařízení není softwarově vybaveno pro 802.1x autentizaci. o Podpora RADIUS Change of Authorization (RFC3576). o Schopnost výměny informací s bezdrátovým systémem o nebezpečných či cizích WiFi AP. Shopnost tato AP automaticky izolovat od zbytku sítě. o IPv6 ND snooping. o Private VLAN. o Možnost přesměrování připojených uživatelů na externí web captive portál. Napájení: o Typ napájení: AC o Vstupní napětí: 230 V o 1x interní zdroj napájení (umístěn v šasi) Záruka: o Možnost hlášení poruch v pracovní době s odesláním náhradního dílu nejpozději následující pracovní den po dobu 5let Licence: o Dodávka musí obsahovat veškeré potřebné licence pro využití všech funkcí nabízeného zařízení. • Switch musí být plně kompatibilní a musí mít stejnou správu a operační systém jako již ve škole nasazené switche (škola používá switche od společnosti ARUBA)
4 | Hlavní síťový přepínač (switch) 48G 4SFP+ PoE | ANO/NE | ks | 2 | 0 | 0 | 0 | 0
• Dodávka musí obsahovat veškeré potřebné licence pro využití všech funkcí nabízeného zařízení. • Dostupnost aktualizací a podpory po celou dobu udržitelnosti projektu (5 let) • Přepínač musí splňovat všechny podmínky požadované v dokumentu Standard konektivity škol (LAN) • Součástí dodávky bude kompletní konfigurace a nastavení dle potřeb školy, dodávka řešení na klíč vč. zaškolení obsluhy
Typ: LAN Switch 48G portů PoE+ Velikost: 1U do Racku 19“ Koncepce: L2 a L3 light switch (pracuje na 2. a 3. vrstvě modelu OSI), plně spravovatelný Počet portů: 48 portů RJ-45 10/100/1000 Mb/s PoE+ Počet SFP portů: 4 SFP+ 10Gb porty Dostupný výkon pro PoE+ napájení: 370W Kapacita přepínání: 176 Gbps Datový tok: 112 milionů paketů za sekundu Velikost tabulky MAC adres: 32 000 záznamů Vlastnosti: o Podpora plnohodnotné správy přes IPv4 a IPv6 rozhraní. o Podpora statického L3 směrování mezi VLAN rozhraními. o Podpora dynamického routingu skrze protokoly RIP, OSPFv2 a OSPFv3. o SNMP verze 2c a 3. o Quality of Service (QoS). o Multiple spanning tree. o Podpora spanning tree instance per VLAN s 802.1Q tagováním BPDU rámců. o Podpora protokolu MVRP pro administraci a distribuci VLAN. o Funkce mDNS brány pro distribuci a filtraci multicast služeb napříč IP subenty. o Monitoring datových toků v síti pomocí sFlow. o Software REST API pro automatizaci nastavení sítě. o Podpora technologie VxLAN. o Podpora standardu 802.1v. o Rozpoznání připojeného Wi-Fi AP a VLAN na něm nastavených. Automatické přidání takto detekovaných VLAN na port. Bezpečnost: o Podpora SSH/SSL o Podpora filtrování MAC adres o Podpora IEEE 802.1x o Podpora aktivního monitorování RADIUS serveru přednastaveným jménem a heslem. o Podpora RADIUS MAC autentizace, která probíhá před 802.1x autentizací pro případy, že koncové zařízení není softwarově vybaveno pro 802.1x autentizaci. o Podpora RADIUS Change of Authorization (RFC3576). o Schopnost výměny informací s bezdrátovým systémem o nebezpečných či cizích WiFi AP. Shopnost tato AP automaticky izolovat od zbytku sítě. o IPv6 ND snooping. o Private VLAN. o Možnost přesměrování připojených uživatelů na externí web captive portál. Napájení: o Typ napájení: AC o Vstupní napětí: 230 V o 1x interní zdroj napájení (umístěn v šasi) Záruka: o Možnost hlášení poruch v pracovní době s odesláním náhradního dílu nejpozději následující pracovní den po dobu 5let Licence: o Dodávka musí obsahovat veškeré potřebné licence pro využití všech funkcí nabízeného zařízení. • Switch musí být plně kompatibilní a musí mít stejnou správu a operační systém jako již ve škole nasazené switche (škola používá switche od společnosti ARUBA)
5 | Bezdrátový prvek AP | ANO/NE | ks | 10 | 0 | 0 | 0 | 0
• Dodávka musí obsahovat veškeré potřebné licence pro využití všech funkcí nabízeného zařízení. • Dostupnost aktualizací a podpory po celou dobu udržitelnosti projektu (5 let) • Přepínač musí splňovat všechny podmínky požadované v dokumentu Standard konektivity škol (LAN + WIFI) • Součástí dodávky bude kompletní konfigurace a nastavení dle potřeb školy, dodávka řešení na klíč vč. zaškolení obsluhy
• Uzavřená konstrukce bez ventilátorů • Podpora bezdrátových standardů: 802.11 a/n/ac/ax (Wi-Fi 6) • Plnohodnotná certifikace Wi-Fi Aliance: IEEE 802.11a/n/ac/ax • Plnohodnotná certifikace Wi-Fi Aliance: WPA3-CNSA, WPA3-SAE, WPA3-OWE • Pracovní režim AP bez kontroléru (autonomní) • Pracovní režim AP řízené kontrolérem (lightweight) • Pracovní režim AP v roli kontroléru s možností správy až 120 AP • Propustnost min. 1,49 Gbps • Vestavěná interní anténa MIMO, omni down-tilt • Radiová část: dual band, současná podpora pásem 2,4 GHz a 5 GHz • HW podpora DL-OFDMA, UL-OFDMA a DL-MU-MIMO • Automatické ladění kanálu a síly signálu v koordinaci s ostatními AP • Integrovaný TPM pro bezpečné uložení certifikátů a klíčů • Součástí AP je příslušenství pro montáž na zeď nebo strop • AP musí být plně kompatibilní a musí mít stejnou správu a operační systém jako již ve škole nasazená AP (škola používá systém od společnosti ARUBA) • Základní záruka daná výrobcem min. 5 let.
6 | Nástěnný rozvaděč | ANO/NE | ks | 2 | 0 | 0 | 0 | 0
• Jednodílný nástěnný rozvaděč o velikosti 12U • Hloubka rozvaděče min. 595 mm • Součástí dodávky bude kompletní montáž a vystrojení rozvaděče • Základní záruka min. 2 roky
7 | Záložní zdroj | ANO/NE | ks | 6 | 0 | 0 | 0 | 0
• Typ UPS - Tower • Kapacita výstupního výkonu min. 540W • Kapacita výstupního výkonu min. 900VA • Jmenovité výstupní napětí 230V • Topologie: Line interaktivní • Typ křivky: Iterační aproximace sinusového průběhu • Jmenovité vstupní napětí 230V • Kmitočet na vstupu 50/60 Hz +/- 3 Hz (autodetekce) • Rozsah vstupního napětí pro napájení z rozvodné sítě mezi 176 - 294V • Maximální vstupní proud 8A • Rozhraní: 3x výstupní French/Belgian se záložním provozem na baterie; 3x výstupní French/Belgian s přepěťovou ochranou; 1x USB 2.0 • Ovládací panel - Multifunkční LCD stavová a kontrolní konzola • Zvukové upozornění: Upozornění na stav, kdy je systém napájen z baterie, zřetelné upozornění na nízkou kapacitu baterie; upozornění nepřerušovaným tónem na přetížení • Základní záruka min. 2 roky
8 | Patch panel | ANO/NE | ks | 200 | 0 | 0 | 0 | 0
• Neosazený patch panel 1U pro 24 keystone modulů • Základní záruka min. 2 roky
9 | Keystone modul | ANO/NE | ks | 6 | 0 | 0 | 0 | 0
• keystone modul RJ45 nestíněný, Cat.6, bílý • Základní záruka min. 2 roky
10 | Vyvazovací panel | ANO/NE | ks | 2 | 0 | 0 | 0 | 0
• Celokovové provedení • 6x vyvazovací háček 70 x 40mm, vhodné pro vyšší zatížení • Základní záruka min. 2 roky
11 | Rozvodný panel | ANO/NE | ks | 2 | 0 | 0 | 0 | 0
• Počet zásuvek min. 8 • Napájení 230 V, vypínač, indikátor napětí • Velikost 19" / 1,5U • Základní záruka min. 2 roky
12 | Optický kabel | ANO/NE | m | 100 | 0 | 0 | 0 | 0
• počet vláken: 8 • typ vlákna: jednovidové vlákno 09/125 µm, barevně rozlišená vlákna • vnější plášť: FR LSZH pro vnitřní/vnější užití • tahové prvky: skelná příze • průměr: 5,2mm • ochrana proti hlodavcům • rychlá a jednoduchá montáž • plně voděodolný • snadná ohebnost
13 | UTP kabel pro bezdrátové prvky | ANO/NE | m | 850 | 0 | 0 | 0 | 0
• Kabel kategorie CAT 6 o průměru max. 5.8mm • Základní záruka min. 2 roky
14 | Instalace strukturované kabeláže | ANO/NE | soubor | 1 | 0 | 0 | 0 | 0
• Instalace a kompletace rozvaděče (patcha panely, keystone moduly, vyvazovací panely, rozvodné panely) • Instalace UTP kabelu v elektroinstalačních lištách a přivedení na místa určená zadavatelem • Instalace optického kabelu vč. optické vany a optických svárů • Proměření segmentu
15 | Instalace a konfigurace bezdrátové sítě | ANO/NE | ks | 1 | 0 | 0 | 0 | 0
• Dodávka musí obsahovat veškeré potřebné licence pro využití všech funkcí nabízeného zařízení. • Dostupnost aktualizací, podpory a záruky po celou dobu udržitelnosti projektu (5 let) • Bezdrátové prvky musí splňovat všechny podmínky požadované ve Standardu konektovity škol • Součástí dodávky bude kompletní konfigurace a nastavení dle potřeb školy - fyzická instalace bezdrátového AP na místa určená zadavatelem, konfigurace bezdrátových prvků v souladu s nastavením školní bezdrátové sítě • Zaškolení obsluhy
16 | Instalace a konfigurace síťové infrastruktury | ANO/NE | ks | 1 | 0 | 0 | 0 | 0
Konfigurace switchů • Zmapování současného stavu konfigurace – VLANy, linkové agregace, konfigurace ethernet portů, NTP, konfigurace stacků, topologie sítě, optické trasy a propoje switchů. • Změny v topologii dle požadavků správce sítě, nahrazení stávajících switchů za nové a následná rekonfigurace původních switchů pro použití v jiné části sítě. • Instalace nových i stávajících switchů v cílovém rozvaděči, připojení SFP modulů, DAC a patch kabelů. • Konfigurace nových switchů ve stávajícím stacku nebo vytvoření nového, pokud je požadováno správcem sítě. • Vytvoření agregací, VLAN, SSH klíčů atd., dle požadavků správce sítě. • Nastavení NTP, DNS, management interface atd. • Konfigurace VLAN na portech, dle původní konfigurace a správcem sítě požadovaných změn. Zapracování změnových požadavků a dokumentace prostředí • Update firmware na aktuální dostupnou verzi. • Záloha konfigurace. • Dodání provozní dokumentace switchů s jejich nastavením. • Součástí dodávky bude kompletní konfigurace a nastavení dle potřeb školy a podmínek specifikovaných ve Standardu konektivity škol vč. zaškolení obsluhy
| Celková nabídková cena bez DPH / vč. DPH | [5 empty] | 0 | 0
Prohlašuji, že veškeré shora uvedené údaje (parametry) jsou úplné, pravdivé a odpovídají skutečnosti. Jsem si vědom/a právních následků v případě uvedení nesprávných nebo nepravdivých údajů (parametrů). V ...................................... dne ................ 2024 ……………………….........………...................…….... razítko a podpis