## Rekapitulace
EstiCon | Firma:
Rekapitulace ceny
Stavba: 23-010 - Rekonstrukce mostu ev.č. TRU-227
| Celková cena bez DPH: | 0
| Celková cena s DPH: | 0
Objekt | Popis | Cena bez DPH | DPH | Cena s DPH
SO 000 | Všeobecné a přípravné položky | 0 | 0 | 0
SO 101 | Komunikace | 0 | 0 | 0
SO 201 | Most ev.č. TRU-227 | 0 | 0 | 0
SO 901 | Provizorní komunikace | 0 | 0 | 0

## SO 000
EstiCon |  |  |  | Firma: | [6 empty] | 3
Soupis prací objektu
S | Stavba: | 23-010 |  | Rekonstrukce mostu ev.č. TRU-227 |  |  | SO 000 | 0 |  | 0 | 2
O | Rozpočet: | SO 000 |  | Všeobecné a přípravné položky | [5 empty] | 0.12 | 2
Typ | Poř. číslo | Kód položky | Varianta | Název Položky | MJ | Množství | Cena |  | Cenová soustava | 0.21
[7 empty] | Jednotková | Celkem
0 | 1 | 2 | 3 | 4 | 5 | 6 | 7 | 8 | 9
SD |  | 0 |  | Všeobecné konstrukce a práce |  |  |  | 0
P | 1 | 02720 |  | POMOC PRÁCE ZŘÍZ NEBO ZAJIŠŤ REGULACI A OCHRANU DOPRAVY | KPL | 1 | 0 | 0 | OTSKP ~ 2025 | 0 | 3
PP |  |  |  | Úhrnná částka musí obsahovat veškeré náklady na dočasné úpravy a regulaci dopravy (i pěší) na staveništi a nezbytné značení a opatření vyplývající z požadavků BOZP na staveništi vč. provizorních lávek a nájezdů, apod
VV |  |  |  | 1 = 1,000 [A]
TS |  |  |  | Položka zahrnuje: - veškeré náklady spojené s objednatelem požadovanými zařízeními Položka nezahrnuje: - x
P | 2 | 02730 |  | POMOC PRÁCE ZŘÍZ NEBO ZAJIŠŤ OCHRANU INŽENÝRSKÝCH SÍTÍ | KPL | 1 | 0 | 0 | OTSKP ~ 2025 | 0 | 3
PP |  |  |  | Zajištění inženýrských sítí během realizace stavby dle požadavku správců. Nutné vytyčení všech podzemních sítí s protokolárním zápisem příslušných správců. Určení přesné polohy podzemního vedení kopanými sondami. Zajištění stavby proti škodě na okolních pozemcích a objektech.
VV |  |  |  | v místě CETIN. nadzemní ČEZ, VO 1 = 1,000 [A]
TS |  |  |  | zahrnuje veškeré náklady spojené s objednatelem požadovanými zařízeními
P | 3 | 02911 |  | OSTATNÍ POŽADAVKY - GEODETICKÉ ZAMĚŘENÍ | KPL | 1 | 0 | 0 | OTSKP ~ 2025 | 0 | 3
PP |  |  |  | vytyčovací práce + cena za vytyčení prostorové polohy stavby před jejím zahájením odborně způsobilými osobami. Kompletní geodetické práce na vytyčení vytyčovaných bodů definovaného objektu v rozsahu PD a TKP. Cena za zaměření skutečného provedení stavby výškopisné i polohopisné, celkem včetně ochrany vytyčovaných bodů
VV |  |  |  | 1 = 1,000 [A]
TS |  |  |  | zahrnuje veškeré náklady spojené s objednatelem požadovanými pracemi
P | 4 | 02943 |  | OSTATNÍ POŽADAVKY - VYPRACOVÁNÍ RDS | SOUBOR | 1 | 0 | 0 | OTSKP ~ 2025 | 0 | 3
PP |  |  |  | Realizační dokumentace objektů stavby Obsah dle směrnice pro dokumentaci staveb PK, v souladu s PDPS, Řeší podrobnosti pro kvalitní a bezpečné zhotovení stavby. Vypracuje autorizovaná osoba. Odsouhlasí správce stavby. Havarijní a povodňový plán. Tiskem 2x. Zadavatel poskytne dokumnetaci v otevřeném formátu *DWG.
VV |  |  |  | RDS 1 = 1,000 [A]
TS |  |  |  | zahrnuje veškeré náklady spojené s objednatelem požadovanými pracemi
P | 5 | 02944 |  | OSTAT POŽADAVKY - DOKUMENTACE SKUTEČ PROVEDENÍ V DIGIT FORMĚ | KPL | 1 | 0 | 0 | OTSKP ~ 2025 | 0 | 3
PP |  |  |  | dokumentace skutečného provedení v podrobnostech dle vyhlášky o dokumentaci staveb, v počtech dle SOD včetně dokumentace v elektronické podobě
VV |  |  |  | 1 = 1,000 [A]
TS |  |  |  | zahrnuje veškeré náklady spojené s objednatelem požadovanými pracemi
P | 6 | 02945 | a | OSTAT POŽADAVKY - GEOMETRICKÝ PLÁN | KPL | 1 | 0 | 0 | OTSKP ~ 2025 | 0 | 3
PP |  |  |  | Geometrický oddělovací plán pro majetkové vypořádání vlastnických vztahů a případných věcných břemen
VV |  |  |  | 6 pozemků stavby 1 = 1,000 [A]
TS |  |  |  | položka zahrnuje: - přípravu podkladů, vyhotovení žádosti pro vklad na katastrální úřad - polní práce spojené s vyhotovením geometrického plánu - výpočetní a grafické kancelářské práce - úřední ověření výsledného elaborátu - schválení návrhu vkladu do katastru nemovitostí příslušným katastrálním úřadem
P | 7 | 02946 |  | OSTAT POŽADAVKY - FOTODOKUMENTACE | KPL | 1 | 0 | 0 | OTSKP ~ 2025 | 0 | 3
PP |  |  |  | fotodokumentace průběhu stavby v rozsahu a podrobnosti dle SOD
VV |  |  |  | 1 = 1,000 [A]
TS |  |  |  | položka zahrnuje: - fotodokumentaci zadavatelem požadovaného děje a konstrukcí v požadovaných časových intervalech - zadavatelem specifikované výstupy (fotografie v papírovém a digitálním formátu) v požadovaném počtu - předpoklad 2 ks
P | 8 | 03100 |  | ZAŘÍZENÍ STAVENIŠTĚ - ZŘÍZENÍ, PROVOZ, DEMONTÁŽ | KPL | 1 | 0 | 0 | OTSKP ~ 2025 | 0 | 3
PP
TS |  |  |  | Položka zahrnuje: objednatelem povolené náklady na pořízení (event. pronájem), provozování, udržování a likvidaci zhotovitelova zařízení Položka nezahrnuje: - x

## SO 101
EstiCon |  |  |  | Firma: | [6 empty] | 3
Soupis prací objektu
S | Stavba: | 23-010 |  | Rekonstrukce mostu ev.č. TRU-227 |  |  | SO 101 | 0 |  | 0 | 2
O | Rozpočet: | SO 101 |  | Komunikace | [5 empty] | 0.12 | 2
Typ | Poř. číslo | Kód položky | Varianta | Název Položky | MJ | Množství | Cena |  | Cenová soustava | 0.21
[7 empty] | Jednotková | Celkem
0 | 1 | 2 | 3 | 4 | 5 | 6 | 7 | 8 | 9
SD |  | 0 |  | Všeobecné konstrukce a práce |  |  |  | 0
P | 1 | 015111 |  | POPLATKY ZA LIKVIDACI ODPADŮ NEKONTAMINOVANÝCH - 17 05 04 VYTĚŽENÉ ZEMINY A HORNINY - I. TŘÍDA TĚŽITELNOSTI | T | 9.2 | 0 | 0 | OTSKP ~ 2025 | 0 | 3
PP
VV |  |  |  | pol. 12924 23.000*0,2*2,0 = 9,200 [A]
TS |  |  |  | 1. Položka obsahuje: – veškeré poplatky provozovateli skládky, recyklační linky nebo jiného zařízení na zpracování nebo likvidaci odpadů související s převzetím, uložením, zpracováním nebo likvidací odpadu 2. Položka neobsahuje: – náklady spojené s dopravou odpadu z místa stavby na místo převzetí provozovatelem skládky, recyklační linky nebo jiného zařízení na zpracování nebo likvidaci odpadů 3. Způsob měření: Tunou se rozumí hmotnost odpadu vytříděného v souladu se zákonem č. 541/2020 Sb., o nakládání s odpady, v platném znění.
P | 2 | 015330 |  | POPLATKY ZA LIKVIDACI ODPADŮ NEKONTAMINOVANÝCH - 17 05 04 KAMENNÁ SUŤ | T | 62.192 | 0 | 0 | OTSKP ~ 2025 | 0 | 3
PP
VV |  |  |  | dle pol. 11332 31.096*2,0 = 62,192 [A]
TS |  |  |  | 1. Položka obsahuje: – veškeré poplatky provozovateli skládky, recyklační linky nebo jiného zařízení na zpracování nebo likvidaci odpadů související s převzetím, uložením, zpracováním nebo likvidací odpadu 2. Položka neobsahuje: – náklady spojené s dopravou odpadu z místa stavby na místo převzetí provozovatelem skládky, recyklační linky nebo jiného zařízení na zpracování nebo likvidaci odpadů 3. Způsob měření: Tunou se rozumí hmotnost odpadu vytříděného v souladu se zákonem č. 541/2020 Sb., o nakládání s odpady, v platném znění.
SD |  | 1 |  | Zemní práce |  |  |  | 0
P | 3 | 11332 |  | ODSTRANĚNÍ PODKLADŮ ZPEVNĚNÝCH PLOCH Z KAMENIVA NESTMELENÉHO | M3 | 31.096 | 0 | 0 | OTSKP ~ 2025 | 0 | 3
PP |  |  |  | podkladní vrstva ze ŠD a ŠP - dle průzkumu na trvalou skládku
VV |  |  |  | podkladní vrstvy na úroveň pláně 119,60*(0,410-0,150) = 31,096 [A] Mezisoučet = 31,096 [B]
TS |  |  |  | Položka zahrnuje: - veškerou manipulaci s vybouranou sutí a s vybouranými hmotami vč. uložení na skládku. Položka nezahrnuje: - poplatek za skládku, který se vykazuje v položce 0141** (s výjimkou malého množství bouraného materiálu, kde je možné poplatek zahrnout do jednotkové ceny bourání – tento fakt musí být uveden v doplňujícím textu k položce).
P | 4 | 11372D |  | FRÉZOVÁNÍ ZPEVNĚNÝCH PLOCH ASFALT DROBNÝCH OPRAV A PLOŠ ROZPADŮ DO 2000M2 | M3 | 24.98 | 0 | 0 | OTSKP ~ 2025 | 0 | 3
PP |  |  |  | frézování vstvy ACO + PM na mostě a v předpolích dle zprávy č. 40/25/CL/HK obrusná vrstva i penetrační makadam v ZAS-T1
VV |  |  |  | plná tloušťka v rozsahu skladby A 92.000*0,150 = 13,800 [A] pouze obrusná vrstva 112.000*0,040 = 4,480 [B] stupňovité napojení 20.000*0,110 = 2,200 [C] stávající most 30*0,150 = 4,500 [D] Mezisoučet = 24,980 [E]
TS |  |  |  | Položka zahrnuje: - veškerou manipulaci s vybouranou sutí a s vybouranými hmotami vč. uložení na skládku. Položka nezahrnuje: - poplatek za skládku, který se vykazuje v položce 0141** (s výjimkou malého množství bouraného materiálu, kde je možné poplatek zahrnout do jednotkové ceny bourání – tento fakt musí být uveden v doplňujícím textu k položce).
P | 5 | 113764 |  | FRÉZOVÁNÍ DRÁŽKY PRŮŘEZU DO 400MM2 V ASFALTOVÉ VOZOVCE | M | 10 | 0 | 0 | OTSKP ~ 2025 | 0 | 3
PP |  |  |  | komůrka dle VL pro zálivku za horka
VV |  |  |  | dle pol. 931324 10.000 = 10,000 [A] Mezisoučet = 10,000 [B]
TS |  |  |  | Položka zahrnuje: - veškerou manipulaci s vybouranou sutí a s vybouranými hmotami vč. uložení na skládku. Položka nezahrnuje: - x
P | 6 | 113766 |  | FRÉZOVÁNÍ DRÁŽKY PRŮŘEZU DO 800MM2 V ASFALTOVÉ VOZOVCE | M | 8.4 | 0 | 0 | OTSKP ~ 2025 | 0 | 3
PP |  |  |  | komůrka dle VL pro zálivku za horka - podél římsy
VV |  |  |  | dle pol. 931326 8.400 = 8,400 [A] Mezisoučet = 8,400 [B]
TS |  |  |  | Položka zahrnuje: - veškerou manipulaci s vybouranou sutí a s vybouranými hmotami vč. uložení na skládku. Položka nezahrnuje: - x
P | 7 | 12924 |  | ČIŠTĚNÍ KRAJNIC OD NÁNOSU TL. DO 200MM | M2 | 23 | 0 | 0 | OTSKP ~ 2025 | 0 | 3
PP |  |  |  | odstranění stávajících krajnic a nezpevněné plochy na trvalou skládku
VV |  |  |  | celkem 23,0 = 23,000 [A] Mezisoučet = 23,000 [B]
TS |  |  |  | Položka zahrnuje: - vodorovnou a svislou dopravu, přemístění, přeložení, manipulace s materiálem a uložení na skládku. Položka nezahrnuje: - poplatek za skládku, který se vykazuje v položce 0141** (s výjimkou malého množství materiálu, kde je možné poplatek zahrnout do jednotkové ceny položky – tento fakt musí být uveden v doplňujícím textu k položce)
P | 8 | 17310 |  | ZEMNÍ KRAJNICE A DOSYPÁVKY SE ZHUTNĚNÍM | M3 | 0.78 | 0 | 0 | OTSKP ~ 2025 | 0 | 3
PP |  |  |  | klín pod krajnicí včetně vhodného materiálu
VV |  |  |  | celkem 2*17,0*0,02+5,0*0,02 = 0,780 [A] Mezisoučet = 0,780 [B]
TS |  |  |  | Položka zahrnuje: - kompletní provedení zemní konstrukce vč. výběru vhodného materiálu - úprava ukládaného materiálu vlhčením, tříděním, promícháním nebo vysoušením, příp. jiné úpravy za účelem zlepšení jeho mech. vlastností - hutnění i různé míry hutnění - ošetření úložiště po celou dobu práce v něm vč. klimatických opatření - ztížení v okolí vedení, konstrukcí a objektů a jejich dočasné zajištění - ztížení provádění vč. hutnění ve ztížených podmínkách a stísněných prostorech - ztížené ukládání sypaniny pod vodu - ukládání po vrstvách a po jiných nutných částech (figurách) vč. dosypávek - spouštění a nošení materiálu - výměna částí zemní konstrukce znehodnocené klimatickými vlivy - ruční hutnění - svahování, hutnění a uzavírání povrchů svahů - udržování úložiště a jeho ochrana proti vodě - odvedení nebo obvedení vody v okolí úložiště a v úložišti - veškeré pomocné konstrukce umožňující provedení zemní konstrukce (příjezdy, sjezdy, nájezdy, lešení, podpěrné konstrukce, přemostění, zpevněné plochy, zakrytí a pod.) Položka nezahrnuje: - x
P | 9 | 18110 |  | ÚPRAVA PLÁNĚ SE ZHUTNĚNÍM V HORNINĚ TŘ. I | M2 | 119.6 | 0 | 0 | OTSKP ~ 2025 | 0 | 3
PP
VV |  |  |  | plocha pláně 119.600 = 119,600 [A]
TS |  |  |  | Položka zahrnuje: - úpravu pláně včetně vyrovnání výškových rozdílů. Míru zhutnění určuje projekt. Položka nezahrnuje: - x
SD |  | 2 |  | Základy |  |  |  | 0
P | 10 | 21361 |  | DRENÁŽNÍ VRSTVY Z GEOTEXTILIE | M2 | 119.6 | 0 | 0 | OTSKP ~ 2025 | 0 | 3
PP |  |  |  | netkaná geotextílie CBR>3 kN dle TP 97 separační a filtrační funkce
VV |  |  |  | na pláni 119.600 = 119,600 [A]
TS |  |  |  | Položka zahrnuje: - dodávku předepsané geotextilie (včetně nutných přesahů) pro drenážní vrstvu, včetně mimostaveništní a vnitrostaveništní dopravy - provedení drenážní vrstvy předepsaných rozměrů a předepsaného tvaru Položka nezahrnuje: - x
SD |  | 5 |  | Komunikace |  |  |  | 0
P | 11 | 56333 | a | VOZOVKOVÉ VRSTVY ZE ŠTĚRKODRTI TL. DO 150MM | M2 | 110.4 | 0 | 0 | OTSKP ~ 2025 | 0 | 3
PP |  |  |  | ŠDA 0/32 - podkladní vstava
VV |  |  |  | ve skladbě A včetně rozšíření proti ploše krytu 92.000*1,20 = 110,400 [A]
TS |  |  |  | Položka zahrnuje: - dodání kameniva předepsané kvality a zrnitosti - rozprostření a zhutnění vrstvy v předepsané tloušťce - zřízení vrstvy bez rozlišení šířky, pokládání vrstvy po etapách Položka nezahrnuje: - postřiky, nátěry
P | 12 | 56333 | b | VOZOVKOVÉ VRSTVY ZE ŠTĚRKODRTI TL. DO 150MM | M2 | 119.6 | 0 | 0 | OTSKP ~ 2025 | 0 | 3
PP |  |  |  | ochranná vrstva na pláni ŠDB 0/64
VV |  |  |  | ve skladbě A včetně rozšíření proti ploše krytu 92.000*1,30 = 119,600 [A]
TS |  |  |  | Položka zahrnuje: - dodání kameniva předepsané kvality a zrnitosti - rozprostření a zhutnění vrstvy v předepsané tloušťce - zřízení vrstvy bez rozlišení šířky, pokládání vrstvy po etapách Položka nezahrnuje: - postřiky, nátěry
P | 13 | 56973 |  | ZPEVNĚNÍ KRAJNIC ZE ŠTĚRKORDTI NEBO RECYKLOVANÉHO MATERIÁLU TL. DO 150MM | M2 | 58 | 0 | 0 | OTSKP ~ 2025 | 0 | 3
PP |  |  |  | krajnice R-mat (40 RA 0/8) tl. 100 mm
VV |  |  |  | krajnice dle situace 10,0+5,5+7,5 = 23,000 [A] nezpevněná plocha za mostem 35,0 = 35,000 [B] Mezisoučet = 58,000 [C]
TS |  |  |  | Položka zahrnuje: - dodání materiálu (ŠD/R-mat) v požadované kvalitě - očištění podkladu - uložení materiálu dle předepsaného technologického předpisu, zhutnění vrstvy v předepsané tloušťce - zřízení vrstvy bez rozlišení šířky, pokládání vrstvy po etapách, včetně pracovních spar a spojů - úpravu napojení, ukončení Položka nezahrnuje: - postřiky, nátěry
P | 14 | 572123 |  | INFILTRAČNÍ POSTŘIK Z EMULZE DO 1,0KG/M2 | M2 | 96.6 | 0 | 0 | OTSKP ~ 2025 | 0 | 3
PP |  |  |  | 0,8 kg/m2 po vyštěpení
VV |  |  |  | pod ACP 96,6 = 96,600 [A]
TS |  |  |  | Položka zahrnuje: - dodání všech předepsaných materiálů pro postřiky v předepsaném množství - provedení dle předepsaného technologického předpisu - zřízení vrstvy bez rozlišení šířky, pokládání vrstvy po etapách - úpravu napojení, ukončení Položka nezahrnuje: - x
P | 15 | 572214 |  | SPOJOVACÍ POSTŘIK Z MODIFIK EMULZE DO 0,5KG/M2 | M2 | 224 | 0 | 0 | OTSKP ~ 2025 | 0 | 3
PP |  |  |  | 0,40 kg/m2 po vyštěpení
VV |  |  |  | pod ACO 224,0 = 224,000 [A] Mezisoučet = 224,000 [B]
TS |  |  |  | Položka zahrnuje: - dodání všech předepsaných materiálů pro postřiky v předepsaném množství - provedení dle předepsaného technologického předpisu - zřízení vrstvy bez rozlišení šířky, pokládání vrstvy po etapách - úpravu napojení, ukončení Položka nezahrnuje: - x
P | 16 | 574B33 |  | ASFALTOVÝ BETON PRO OBRUSNÉ VRSTVY MODIFIK ACO 11 TL. 40MM | M2 | 224 | 0 | 0 | OTSKP ~ 2025 | 0 | 3
PP |  |  |  | ACO 11 PMB
VV |  |  |  | v ploše skladby A 92.000 = 92,000 [A] v ploše skladby B 112.000 = 112,000 [B] v ploše stupňovitého napojení 20.000 = 20,000 [C] Mezisoučet = 224,000 [D]
TS |  |  |  | Položka zahrnuje: - dodání směsi v požadované kvalitě - očištění podkladu - uložení směsi dle předepsaného technologického předpisu, zhutnění vrstvy v předepsané tloušťce - zřízení vrstvy bez rozlišení šířky, pokládání vrstvy po etapách, včetně pracovních spar a spojů - úpravu napojení, ukončení podél obrubníků, dilatačních zařízení, odvodňovacích proužků, odvodňovačů, vpustí, šachet a pod. Položka nezahrnuje: - postřiky, nátěry - těsnění podél obrubníků, dilatačních zařízení, odvodňovacích proužků, odvodňovačů, vpustí, šachet a pod.
P | 17 | 574E66 |  | ASFALTOVÝ BETON PRO PODKLADNÍ VRSTVY ACP 16+, 16S TL. 70MM | M2 | 96.6 | 0 | 0 | OTSKP ~ 2025 | 0 | 3
PP
VV |  |  |  | ve skladbě A včetně rozšíření proti ploše krytu 92.000*1,05 = 96,600 [A]
TS |  |  |  | Položka zahrnuje: - dodání směsi v požadované kvalitě - očištění podkladu - uložení směsi dle předepsaného technologického předpisu, zhutnění vrstvy v předepsané tloušťce - zřízení vrstvy bez rozlišení šířky, pokládání vrstvy po etapách, včetně pracovních spar a spojů - úpravu napojení, ukončení podél obrubníků, dilatačních zařízení, odvodňovacích proužků, odvodňovačů, vpustí, šachet a pod. Položka nezahrnuje: - postřiky, nátěry - těsnění podél obrubníků, dilatačních zařízení, odvodňovacích proužků, odvodňovačů, vpustí, šachet a pod.
SD |  | 9 |  | Ostatní konstrukce a práce |  |  |  | 0
P | 18 | 91355 |  | EVIDENČNÍ ČÍSLO MOSTU | KUS | 2 | 0 | 0 | OTSKP ~ 2025 | 0 | 3
PP
VV |  |  |  | ev.č. mostu 1+1 = 2,000 [A]
TS |  |  |  | Položka zahrnuje: - štítek s evidenčním číslem mostu - sloupek dopravní značky včetně osazení a nutných zemních prací a zabetonování Položka nezahrnuje: - x
P | 19 | 914131 |  | DOPRAVNÍ ZNAČKY ZÁKLADNÍ VELIKOSTI OCELOVÉ FÓLIE TŘ 2 - DODÁVKA A MONTÁŽ | KUS | 8 | 0 | 0 | OTSKP ~ 2025 | 0 | 3
PP
VV |  |  |  | B1+E13 1+1 = 2,000 [A] P4+E2 1+1 = 2,000 [B] P2+E2 2+2 = 4,000 [C] Mezisoučet = 8,000 [D]
TS |  |  |  | Položka zahrnuje: - dodávku a montáž značek v požadovaném provedení Položka nezahrnuje: - x
P | 20 | 914922 |  | SLOUPKY A STOJKY DZ Z OCEL TRUBEK DO PATKY MONTÁŽ S PŘESUNEM | KUS | 4 | 0 | 0 | OTSKP ~ 2025 | 0 | 3
PP
VV |  |  |  | vjezd 1 = 1,000 [A] P2 1+1 = 2,000 [B] P4 1 = 1,000 [C] Mezisoučet = 4,000 [D]
TS |  |  |  | Položka zahrnuje: - dopravu demontovaného zařízení z dočasné skládky - osazení a montáž zařízení na místě určeném projektem - nutnou opravu poškozených částí Položka nezahrnuje: - dodávku sloupku, stojky a upevňovacího zařízení
P | 21 | 914923 |  | SLOUPKY A STOJKY DZ Z OCEL TRUBEK DO PATKY DEMONTÁŽ | KUS | 3 | 0 | 0 | OTSKP ~ 2025 | 0 | 3
PP
VV |  |  |  | stávající SDZ u mostu 1+1 = 2,000 [A] SDZ vjezdu 1 = 1,000 [B] Mezisoučet = 3,000 [C]
TS |  |  |  | Položka zahrnuje: - odstranění, demontáž a odklizení materiálu s odvozem na předepsané místo Položka nezahrnuje: - x
P | 22 | 915111 |  | VODOROVNÉ DOPRAVNÍ ZNAČENÍ BARVOU HLADKÉ - DODÁVKA A POKLÁDKA | M2 | 20.5 | 0 | 0 | OTSKP ~ 2025 | 0 | 3
PP
VV |  |  |  | V2b (1,5/1,5/0,25) 0,25*0,5*(10,0) = 1,250 [A] V4 (0,25) 0,25*(9,0+35,0+33,0) = 19,250 [B] Mezisoučet = 20,500 [C]
TS |  |  |  | Položka zahrnuje: - dodání a pokládku nátěrového materiálu - předznačení a reflexní úpravu Položka nezahrnuje: - x Způsob měření: - měří se pouze natíraná plocha
P | 23 | 919112 |  | ŘEZÁNÍ ASFALTOVÉHO KRYTU VOZOVEK TL DO 100MM | M | 10 | 0 | 0 | OTSKP ~ 2025 | 0 | 3
PP
VV |  |  |  | dle situace - v napojení na stávající stav 3,5+3,0+3,5 = 10,000 [A] Mezisoučet = 10,000 [B]
TS |  |  |  | Položka zahrnuje: - řezání vozovkové vrstvy v předepsané tloušťce - spotřeba vody Položka nezahrnuje: - x
P | 24 | 931324 |  | TĚSNĚNÍ DILATAČ SPAR ASF ZÁLIVKOU MODIFIK PRŮŘ DO 400MM2 | M | 10 | 0 | 0 | OTSKP ~ 2025 | 0 | 3
PP |  |  |  | zálivka spar ve vozovce zálivka za horka dle ČSN 14188 - typ N2
VV |  |  |  | dle situace - v napojení na stávající stav 3,5+3,0+3,5 = 10,000 [A] Mezisoučet = 10,000 [B]
TS |  |  |  | Položka zahrnuje: - dodávku a osazení předepsaného materiálu - očištění ploch spáry před úpravou - očištění okolí spáry po úpravě Položka nezahrnuje: - těsnící profil
P | 25 | 931326 |  | TĚSNĚNÍ DILATAČ SPAR ASF ZÁLIVKOU MODIFIK PRŮŘ DO 800MM2 | M | 8.4 | 0 | 0 | OTSKP ~ 2025 | 0 | 3
PP
VV |  |  |  | příčná spára u mostu 4,2+4,2 = 8,400 [A] Mezisoučet = 8,400 [B]
TS |  |  |  | Položka zahrnuje: - dodávku a osazení předepsaného materiálu - očištění ploch spáry před úpravou - očištění okolí spáry po úpravě Položka nezahrnuje: - těsnící profil

## SO 201
EstiCon |  |  |  | Firma: | [6 empty] | 3
Soupis prací objektu
S | Stavba: | 23-010 |  | Rekonstrukce mostu ev.č. TRU-227 |  |  | SO 201 | 0 |  | 0 | 2
O | Rozpočet: | SO 201 |  | Most ev.č. TRU-227 | [5 empty] | 0.12 | 2
Typ | Poř. číslo | Kód položky | Varianta | Název Položky | MJ | Množství | Cena |  | Cenová soustava | 0.21
[7 empty] | Jednotková | Celkem
0 | 1 | 2 | 3 | 4 | 5 | 6 | 7 | 8 | 9
SD |  | 0 |  | Všeobecné konstrukce a práce |  |  |  | 0
P | 1 | 015111 |  | POPLATKY ZA LIKVIDACI ODPADŮ NEKONTAMINOVANÝCH - 17 05 04 VYTĚŽENÉ ZEMINY A HORNINY - I. TŘÍDA TĚŽITELNOSTI | T | 200.72 | 0 | 0 | OTSKP ~ 2025 | 0 | 3
PP
VV |  |  |  | pol. 12373 80.360*2,0 = 160,720 [A] pol. 12960 20.000*2,0 = 40,000 [B] Mezisoučet = 200,720 [C]
TS |  |  |  | 1. Položka obsahuje: – veškeré poplatky provozovateli skládky, recyklační linky nebo jiného zařízení na zpracování nebo likvidaci odpadů související s převzetím, uložením, zpracováním nebo likvidací odpadu 2. Položka neobsahuje: – náklady spojené s dopravou odpadu z místa stavby na místo převzetí provozovatelem skládky, recyklační linky nebo jiného zařízení na zpracování nebo likvidaci odpadů 3. Způsob měření: Tunou se rozumí hmotnost odpadu vytříděného v souladu se zákonem č. 541/2020 Sb., o nakládání s odpady, v platném znění.
P | 2 | 015140 |  | POPLATKY ZA LIKVIDACI ODPADŮ NEKONTAMINOVANÝCH - 17 01 01 BETON Z DEMOLIC OBJEKTŮ, ZÁKLADŮ TV | T | 68.868 | 0 | 0 | OTSKP ~ 2025 | 0 | 3
PP
VV |  |  |  | pol. 96616 27.547*2,5 = 68,868 [A]
TS |  |  |  | 1. Položka obsahuje: – veškeré poplatky provozovateli skládky, recyklační linky nebo jiného zařízení na zpracování nebo likvidaci odpadů související s převzetím, uložením, zpracováním nebo likvidací odpadu 2. Položka neobsahuje: – náklady spojené s dopravou odpadu z místa stavby na místo převzetí provozovatelem skládky, recyklační linky nebo jiného zařízení na zpracování nebo likvidaci odpadů 3. Způsob měření: Tunou se rozumí hmotnost odpadu vytříděného v souladu se zákonem č. 541/2020 Sb., o nakládání s odpady, v platném znění.
P | 3 | 015330 |  | POPLATKY ZA LIKVIDACI ODPADŮ NEKONTAMINOVANÝCH - 17 05 04 KAMENNÁ SUŤ | T | 24.96 | 0 | 0 | OTSKP ~ 2025 | 0 | 3
PP
VV |  |  |  | pol. 96613 9.600*2,6 = 24,960 [A]
TS |  |  |  | 1. Položka obsahuje: – veškeré poplatky provozovateli skládky, recyklační linky nebo jiného zařízení na zpracování nebo likvidaci odpadů související s převzetím, uložením, zpracováním nebo likvidací odpadu 2. Položka neobsahuje: – náklady spojené s dopravou odpadu z místa stavby na místo převzetí provozovatelem skládky, recyklační linky nebo jiného zařízení na zpracování nebo likvidaci odpadů 3. Způsob měření: Tunou se rozumí hmotnost odpadu vytříděného v souladu se zákonem č. 541/2020 Sb., o nakládání s odpady, v platném znění.
P | 4 | 015760 |  | POPLATKY ZA LIKVIDACI ODPADŮ NEBEZPEČNÝCH - 17 06 03* IZOLAČNÍ MATERIÁLY OBSAHUJÍCÍ NEBEZPEČNÉ LÁTKY | T | 0.19 | 0 | 0 | OTSKP ~ 2025 | 0 | 3
PP
VV |  |  |  | dle pol. 97817 38.070*0,005 = 0,190 [A]
TS |  |  |  | 1. Položka obsahuje: – veškeré poplatky provozovateli skládky, recyklační linky nebo jiného zařízení na zpracování nebo likvidaci odpadů související s převzetím, uložením, zpracováním nebo likvidací odpadu 2. Položka neobsahuje: – náklady spojené s dopravou odpadu z místa stavby na místo převzetí provozovatelem skládky, recyklační linky nebo jiného zařízení na zpracování nebo likvidaci odpadů 3. Způsob měření: Tunou se rozumí hmotnost odpadu vytříděného v souladu se zákonem č. 541/2020 Sb., o nakládání s odpady, v platném znění.
P | 5 | 029412 |  | OSTATNÍ POŽADAVKY - VYPRACOVÁNÍ MOSTNÍHO LISTU | KUS | 1 | 0 | 0 | OTSKP ~ 2025 | 0 | 3
PP
TS |  |  |  | Položka zahrnuje: - veškeré náklady spojené s objednatelem požadovanými pracemi Položka nezahrnuje: - x
P | 6 | 02953 |  | OSTATNÍ POŽADAVKY - HLAVNÍ MOSTNÍ PROHLÍDKA | KUS | 1 | 0 | 0 | OTSKP ~ 2025 | 0 | 3
PP
TS |  |  |  | Položka zahrnuje : - úkony dle ČSN 73 6221 - provedení hlavní mostní prohlídky oprávněnou fyzickou nebo právnickou osobou - vyhotovení záznamu (protokolu), který jednoznačně definuje stav mostu Položka nezahrnuje: - x
P | 7 | 03630 |  | DOPRAVNÍ ZAŘÍZENÍ - AUTOJEŘÁBY | KPL | 1 | 0 | 0 | OTSKP ~ 2025 | 0 | 3
PP |  |  |  | náklady na opatření při manipulaci s prefabrikáty kvůli ztíženým prostorovým podmínkám překládání břemen, přepatkování, ochrana konstrukcí a podzemních a nadzemních sítí apod.
VV |  |  |  | celkem opatření 1 = 1,000 [A]
TS |  |  |  | Položka zahrnuje: - objednatelem povolené náklady na dopravní zařízení zhotovitele Položka nezahrnuje: - x
SD |  | 1 |  | Zemní práce |  |  |  | 0
P | 8 | 11527 |  | PŘEV VOD NA POVRCHU POTR DN DO 1000MM NEBO ŽLAB R.O. DO 3,6M | M | 20 | 0 | 0 | OTSKP ~ 2025 | 0 | 3
PP |  |  |  | potrubí DN 1000, provizorní zatrubnění vodoteče v rozsahu stavby SO 201
VV |  |  |  | v prostoru SO 201 20 = 20,000 [A]
TS |  |  |  | Položka zahrnuje: - převedení vody na povrchu - zřízení, udržování a odstranění příslušného zařízení Položka nezahrnuje: - x Způsob měření: - převedení vody se uvádí buď průměrem potrubí (DN) nebo délkou rozvinutého obvodu žlabu (r.o.)
P | 9 | 12273 |  | ODKOPÁVKY A PROKOPÁVKY OBECNÉ TŘ. I | M3 | 27 | 0 | 0 | OTSKP ~ 2025 | 0 | 3
PP |  |  |  | Odstranění zemních hrázek provizorního zatrubnění bez skládkovného - materiál zhotovitele
VV |  |  |  | dle pol. 17780 27.000 = 27,000 [A]
TS |  |  |  | Položka zahrnuje: - vodorovnou a svislou dopravu, přemístění, přeložení, manipulace s výkopkem - kompletní provedení vykopávky nezapažené i zapažené - ošetření výkopiště po celou dobu práce v něm vč. klimatických opatření - ztížení vykopávek v blízkosti podzemního vedení, konstrukcí a objektů vč. jejich dočasného zajištění - ztížení pod vodou, v okolí výbušnin, ve stísněných prostorech a pod. - příplatek za lepivost - těžení po vrstvách, pásech a po jiných nutných částech (figurách) - čerpání vody vč. čerpacích jímek, potrubí a pohotovostní čerpací soupravy (viz ustanovení k pol. 1151,2) - potřebné snížení hladiny podzemní vody - těžení a rozpojování jednotlivých balvanů - vytahování a nošení výkopku - svahování a přesvah. svahů do konečného tvaru, výměna hornin v podloží a v pláni znehodnocené klimatickými vlivy - ruční vykopávky, odstranění kořenů a napadávek - pažení, vzepření a rozepření vč. přepažování (vyjma pažení záporového a štětových stěn) - úpravu, ochranu a očištění dna, základové spáry, stěn a svahů - zhutnění podloží, případně i svahů vč. svahování - zřízení stupňů v podloží a lavic na svazích, není-li pro tyto práce zřízena samostatná položka - udržování výkopiště a jeho ochrana proti vodě - odvedení nebo obvedení vody v okolí výkopiště a ve výkopišti - třídění výkopku - veškeré pomocné konstrukce umožňující provedení vykopávky (příjezdy, sjezdy, nájezdy, lešení, podpěr. konstr., přemostění, zpevněné plochy, zakrytí a pod.) Položka nezahrnuje: - uložení zeminy (na skládku, do násypu) ani poplatky za skládku, vykazují se v položce č.0141**
P | 10 | 12373 |  | ODKOP PRO SPOD STAVBU SILNIC A ŽELEZNIC TŘ. I | M3 | 80.36 | 0 | 0 | OTSKP ~ 2025 | 0 | 3
PP |  |  |  | výkop pro SO 201 na trvalou skládku
VV |  |  |  | za rubem opěr a křídel 5,2*8,2+4,6*8,2 = 80,360 [A] Mezisoučet = 80,360 [B]
TS |  |  |  | Položka zahrnuje: - vodorovnou a svislou dopravu, přemístění, přeložení, manipulace s výkopkem - kompletní provedení vykopávky nezapažené i zapažené - ošetření výkopiště po celou dobu práce v něm vč. klimatických opatření - ztížení vykopávek v blízkosti podzemního vedení, konstrukcí a objektů vč. jejich dočasného zajištění - ztížení pod vodou, v okolí výbušnin, ve stísněných prostorech a pod. - příplatek za lepivost - těžení po vrstvách, pásech a po jiných nutných částech (figurách) - čerpání vody vč. čerpacích jímek, potrubí a pohotovostní čerpací soupravy (viz ustanovení k pol. 1151,2) - potřebné snížení hladiny podzemní vody - těžení a rozpojování jednotlivých balvanů - vytahování a nošení výkopku - svahování a přesvah. svahů do konečného tvaru, výměna hornin v podloží a v pláni znehodnocené klimatickými vlivy - ruční vykopávky, odstranění kořenů a napadávek - pažení, vzepření a rozepření vč. přepažování (vyjma pažení záporového a štětových stěn) - úpravu, ochranu a očištění dna, základové spáry, stěn a svahů - zhutnění podloží, případně i svahů vč. svahování - zřízení stupňů v podloží a lavic na svazích, není-li pro tyto práce zřízena samostatná položka - udržování výkopiště a jeho ochrana proti vodě - odvedení nebo obvedení vody v okolí výkopiště a ve výkopišti - třídění výkopku - veškeré pomocné konstrukce umožňující provedení vykopávky (příjezdy, sjezdy, nájezdy, lešení, podpěr. konstr., přemostění, zpevněné plochy, zakrytí a pod.) Položka nezahrnuje: - uložení zeminy (na skládku, do násypu) ani poplatky za skládku, vykazují se v položce č.0141**
P | 11 | 12960 |  | ČIŠTĚNÍ VODOTEČÍ A MELIORAČ KANÁLŮ OD NÁNOSŮ | M3 | 20 | 0 | 0 | OTSKP ~ 2025 | 0 | 3
PP |  |  |  | pročištění a reprofilace koryta v napojení stavby na stávající stav na trvalou skládku
VV |  |  |  | koryto v rozsahu stavby + napojení na stávající stav 2,0*0,5*20,0 = 20,000 [A] Mezisoučet = 20,000 [B]
TS |  |  |  | Položka zahrnuje: - vodorovnou a svislou dopravu, přemístění, přeložení, manipulace s materiálem a uložení na skládku. Položka nezahrnuje: - poplatek za skládku, který se vykazuje v položce 0141** (s výjimkou malého množství materiálu, kde je možné poplatek zahrnout do jednotkové ceny položky – tento fakt musí být uveden v doplňujícím textu k položce)
P | 12 | 17120 |  | ULOŽENÍ SYPANINY DO NÁSYPŮ A NA SKLÁDKY BEZ ZHUTNĚNÍ | M3 | 107.36 | 0 | 0 | OTSKP ~ 2025 | 0 | 3
PP
VV |  |  |  | pol. 12373 80.360 = 80,360 [A] pol. 12273 27.000 = 27,000 [B] Mezisoučet = 107,360 [C]
TS |  |  |  | Položka zahrnuje: - kompletní provedení zemní konstrukce do předepsaného tvaru - ošetření úložiště po celou dobu práce v něm vč. klimatických opatření - ztížení v okolí vedení, konstrukcí a objektů a jejich dočasné zajištění - ztížení provádění ve ztížených podmínkách a stísněných prostorech - ztížené ukládání sypaniny pod vodu - ukládání po vrstvách a po jiných nutných částech (figurách) vč. dosypávek - spouštění a nošení materiálu - úprava, očištění a ochrana podloží a svahů - svahování, uzavírání povrchů svahů - udržování úložiště a jeho ochrana proti vodě - odvedení nebo obvedení vody v okolí úložiště a v úložišti - veškeré pomocné konstrukce umožňující provedení zemní konstrukce (příjezdy, sjezdy, nájezdy, lešení, podpěrné konstrukce, přemostění, zpevněné plochy, zakrytí a pod.) Položka nezahrnuje: - x
P | 13 | 17180 |  | ULOŽENÍ SYPANINY DO NÁSYPŮ Z NAKUPOVANÝCH MATERIÁLŮ | M3 | 11.88 | 0 | 0 | OTSKP ~ 2025 | 0 | 3
PP |  |  |  | Zásypy před křídly a svahy u křídel nenamrzavý, nesoudržný materiál podmínečně vhodný dle ČSN 736133
VV |  |  |  | kužely u křidel 1/2*3,3*1,8*4 = 11,880 [A] Mezisoučet = 11,880 [B]
TS |  |  |  | Položka zahrnuje: - kompletní provedení zemní konstrukce (násypového tělesa včetně aktivní zóny) včetně nákupu a dopravy materiálu dle zadávací dokumentace - úprava ukládaného materiálu vlhčením, tříděním, promícháním nebo vysoušením, příp. jiné úpravy za účelem zlepšení jeho mech. vlastností - hutnění i různé míry hutnění - ošetření úložiště po celou dobu práce v něm vč. klimatických opatření - ztížení v okolí vedení, konstrukcí a objektů a jejich dočasné zajištění - ztížení provádění vč. hutnění ve ztížených podmínkách a stísněných prostorech - ztížené ukládání sypaniny pod vodu - ukládání po vrstvách a po jiných nutných částech (figurách) vč. dosypávek - spouštění a nošení materiálu - výměna částí zemní konstrukce znehodnocené klimatickými vlivy - ruční hutnění a výplň jam a prohlubní v podloží - úprava, očištění, ochrana a zhutnění podloží - svahování, hutnění a uzavírání povrchů svahů - zřízení lavic na svazích - udržování úložiště a jeho ochrana proti vodě - odvedení nebo obvedení vody v okolí úložiště a v úložišti - veškeré pomocné konstrukce umožňující provedení zemní konstrukce (příjezdy, sjezdy, nájezdy, lešení, podpěrné konstrukce, přemostění, zpevněné plochy, zakrytí a pod.) Položka nezahrnuje: - x
P | 14 | 17780 |  | ZEMNÍ HRÁZKY Z NAKUPOVANÝCH MATERIÁLŮ | M3 | 27 | 0 | 0 | OTSKP ~ 2025 | 0 | 3
PP |  |  |  | v korytě na začátku a konci zatrubnění - těsněná sypaná hrázka, dvojitá těsněná záporová stěna nebo val z žoků vyplněných např. pískem
VV |  |  |  | hrázky 6,0*1,5*1,5*2 = 27,000 [A] Mezisoučet = 27,000 [B]
TS |  |  |  | Položka zahrnuje: - kompletní provedení zemní konstrukce včetně nákupu a dopravy materiálu dle zadávací dokumentace - úprava ukládaného materiálu vlhčením, tříděním, promícháním nebo vysoušením, příp. jiné úpravy za účelem zlepšení jeho mech. vlastností - hutnění i různé míry hutnění - ošetření úložiště po celou dobu práce v něm vč. klimatických opatření - ztížení v okolí vedení, konstrukcí a objektů a jejich dočasné zajištění - ztížení provádění vč. hutnění ve ztížených podmínkách a stísněných prostorech - ztížené ukládání sypaniny pod vodu - ukládání po vrstvách a po jiných nutných částech (figurách) vč. dosypávek - spouštění a nošení materiálu - výměna částí zemní konstrukce znehodnocené klimatickými vlivy - ruční hutnění a výplň jam a prohlubní v podloží - úprava, očištění, ochrana a zhutnění podloží - svahování, hutnění a uzavírání povrchů svahů - zřízení lavic na svazích - udržování úložiště a jeho ochrana proti vodě - odvedení nebo obvedení vody v okolí úložiště a v úložišti - veškeré pomocné konstrukce umožňující provedení zemní konstrukce (příjezdy, sjezdy, nájezdy, lešení, podpěrné konstrukce, přemostění, zpevněné plochy, zakrytí a pod.) Položka nezahrnuje: - x
SD |  | 2 |  | Základy |  |  |  | 0
P | 15 | 21331 |  | DRENÁŽNÍ VRSTVY Z BETONU MEZEROVITÉHO (DRENÁŽNÍHO) | M3 | 0.864 | 0 | 0 | OTSKP ~ 2025 | 0 | 3
PP |  |  |  | obetonování drenážního potrubí MCB-8
VV |  |  |  | část potrubí za opěrami a křídlem 6,5+5,5 = 12,000 [A] plocha obetonování (0,3*0,3-(3,14*0,075*0,075)) = 0,072 [B] celkem a*b = 0,864 [C]
TS |  |  |  | Položka zahrnuje: - dodávku předepsaného materiálu pro drenážní vrstvu, včetně mimostaveništní a vnitrostaveništní dopravy - provedení drenážní vrstvy předepsaných rozměrů a předepsaného tvaru Položka nezahrnuje: - x
P | 16 | 22694 |  | ZÁPOROVÉ PAŽENÍ Z KOVU DOČASNÉ | T | 2.845 | 0 | 0 | OTSKP ~ 2025 | 0 | 3
PP |  |  |  | dočasné pažení stavební jámy - osazení a odstranění
VV |  |  |  | pažení směrem k provizornímu přemostění (6+5)*6,0 = 66,000 [A] HEB 160 a*43,1/1000 = 2,845 [B]
TS |  |  |  | Položka zahrnuje: - opotřebení ocelových zápor - jejich osazení do připravených vrtů včetně zabetonování konců a obsypu, případně jejich zaberanění , - odstranění. Položka nezahrnuje: - vrty Způsob měření: - ocelová převázka se započítává do výsledné hmotnosti
P | 17 | 22695A |  | VÝDŘEVA ZÁPOROVÉHO PAŽENÍ DOČASNÁ (PLOCHA) | M2 | 22.5 | 0 | 0 | OTSKP ~ 2025 | 0 | 3
PP |  |  |  | výdřeva pažení - fošny min. 60 mm včetně vyklínování
VV |  |  |  | pažená pohledová plocha z výkopů (4,0+2,0+3,0)*2,5 = 22,500 [A]
TS |  |  |  | Položka zahrnuje: - osazení pažin bez ohledu na druh - jejich opotřebení - odstranění Položka nezahrnuje: - x
P | 18 | 227841 |  | MIKROPILOTY KOMPLET D DO 200MM NA POVRCHU | M | 140 | 0 | 0 | OTSKP ~ 2025 | 0 | 3
PP |  |  |  | mikropiloty TR 108/16
VV |  |  |  | celkem mikropilot 20.000 = 20,000 [A] průměrná délka 7,0 = 7,000 [B] celkem a*b = 140,000 [C]
TS |  |  |  | Položka zahrnuje: - kompletní práce, které jsou nutné pro předepsanou funkci mikropilot - dodání trubek a injekčních hmot, osazení a zainjektování trubek - včetně pomocných konstrukcí (lešení, montážní plošiny a pod.) Položka nezahrnuje: - vrty (uvedou se v položce 261 nebo 266). Způsob měření: - pod pojmem DN mikropilot se rozumí DN dříku
P | 19 | 26184 |  | VRT PRO KOTV, INJEK, MIKROPIL NA POVR TŘ III A IV D DO 200MM | M | 140 | 0 | 0 | OTSKP ~ 2025 | 0 | 3
PP |  |  |  | vrty pro mikropiloty
VV |  |  |  | celkem mikropilot 20.000 = 20,000 [A] průměrná délka 7,0 = 7,000 [B] celkem a*b = 140,000 [C]
TS |  |  |  | Položka zahrnuje: - přemístění, montáž a demontáž vrtných souprav - svislou dopravu zeminy z vrtu - vodorovnou dopravu zeminy bez uložení na skládku - případně nutné pažení dočasné (včetně odpažení) i trvalé Položka nezahrnuje: - x
P | 20 | 264215 |  | VRTY PRO PILOTY TŘ. II D DO 300MM | M | 27.5 | 0 | 0 | OTSKP ~ 2025 | 0 | 3
PP |  |  |  | vrty pro zápory - ve třídě II včetně odvozu vyvrtané zeminy, jejího uložení na skládce určené zhotovitelem a poplatku za skládku
VV |  |  |  | pro zápory (6+5)*5,0 = 55,000 [A] 50% ve třídě II a*0,50 = 27,500 [B]
TS |  |  |  | Položka zahrnuje: - zřízení vrtu, svislou a vodorovnou dopravu zeminy bez uložení na skládku, vrtací práce zapaž. i nepaž. vrtu - čerpání vody z vrtu, vyčištění vrtu - zabezpečení vrtacích prací - dopravu, nájem, provoz a přemístění, montáž a demontáž vrtacích zařízení a dalších mechanismů - lešení a podpěrné konstrukce pro práci a manipulaci s vrtacím zařízení a dalších mechanismů - vrtací plošiny vč. zemních prací, zpevnění, odvodnění a pod. - v případě zapažení dočasnými pažnicemi jejich opotřebení - v případě zapažení suspenzí veškeré hospodaření s ní Položka nezahrnuje: - zapažení trvalými pažnicemi - uložení zeminy na skládku a poplatek za skládku Způsob měření: - do délky vrtu se nezapočítává hluché vrtání
P | 21 | 264415 |  | VRTY PRO PILOTY TŘ. IV D DO 300MM | M | 27.5 | 0 | 0 | OTSKP ~ 2025 | 0 | 3
PP |  |  |  | vrty pro zápory - ve třídě IV včetně odvozu vyvrtané zeminy, jejího uložení na skládce určené zhotovitelem a poplatku za skládku
VV |  |  |  | pro zápory (6+5)*5,0 = 55,000 [A] 50% ve třídě IV a*0,50 = 27,500 [B]
TS |  |  |  | Položka zahrnuje: - zřízení vrtu, svislou a vodorovnou dopravu zeminy bez uložení na skládku, vrtací práce zapaž. i nepaž. vrtu - čerpání vody z vrtu, vyčištění vrtu - zabezpečení vrtacích prací - dopravu, nájem, provoz a přemístění, montáž a demontáž vrtacích zařízení a dalších mechanismů - lešení a podpěrné konstrukce pro práci a manipulaci s vrtacím zařízení a dalších mechanismů - vrtací plošiny vč. zemních prací, zpevnění, odvodnění a pod. - v případě zapažení dočasnými pažnicemi jejich opotřebení - v případě zapažení suspenzí veškeré hospodaření s ní Položka nezahrnuje: - zapažení trvalými pažnicemi - uložení zeminy na skládku a poplatek za skládku Způsob měření: - do délky vrtu se nezapočítává hluché vrtání
P | 22 | 281451 |  | INJEKTOVÁNÍ NÍZKOTLAKÉ Z CEMENTOVÉ MALTY NA POVRCHU | M3 | 9.326 | 0 | 0 | OTSKP ~ 2025 | 0 | 3
PP |  |  |  | injektáž pat záporového pažení
VV |  |  |  | délka injektovaných částí vrtů (6+5)*3,0 = 33,000 [A] objem injektáže a kotevní oblasti a*3,14*0,3*0,3 = 9,326 [B]
TS |  |  |  | Položka zahrnuje: - kompletní práce, které jsou nutné pro předepsanou funkci injektáže (statickou, těsnící a pod.). - vodní tlakové zkoušky před a po injektáži. - veškerý materiál, výrobky a polotovary, včetně mimostaveništní a vnitrostaveništní dopravy (rovněž přesuny), včetně naložení a složení, případně s uložením. Položka nezahrnuje: - zřízení vrtů (vykazují se položkami 261, 262)
SD |  | 3 |  | Svislé konstrukce |  |  |  | 0
P | 23 | 333325 |  | MOSTNÍ OPĚRY A KŘÍDLA ZE ŽELEZOVÉHO BETONU DO C30/37 | M3 | 21.168 | 0 | 0 | OTSKP ~ 2025 | 0 | 3
PP |  |  |  | monolitické úložné prahy - C30/37 XF2 XC4 XD1
VV |  |  |  | opěra konstantní průřez 2,0*4,2*2 = 16,800 [A] boční křídla 1,3*2,1*0,4*4 = 4,368 [B] Mezisoučet = 21,168 [D]
TS |  |  |  | Položka zahrnuje: - dodání čerstvého betonu (betonové směsi) požadované kvality, jeho uložení do požadovaného tvaru při jakékoliv hustotě výztuže, konzistenci čerstvého betonu a způsobu hutnění, ošetření a ochranu betonu, - zhotovení nepropustného, mrazuvzdorného betonu a betonu požadované trvanlivosti a vlastností, užití potřebných přísad a technologií výroby betonu, - zřízení pracovních a dilatačních spar, včetně potřebných úprav, výplně, vložek, opracování, očištění a ošetření, - bednění požadovaných konstr. (i ztracené) s úpravou dle požadované kvality povrchu betonu, včetně odbedňovacích a odskružovacích prostředků, nátěrů zabraňujících soudržnosti betonu a bednění, - podpěrné konstr. (skruže) a lešení všech druhů pro bednění, vč. ochranných a bezpečnostních opatření a základů těchto konstrukcí a lešení, - vytvoření kotevních čel, kapes, nálitků a sedel, zřízení všech požadovaných otvorů, výklenků, prostupů, dutin, drážek a pod., vč. ztížení práce a úprav kolem nich, - úpravy pro osazení výztuže, doplňkových konstrukcí a vybavení, - úpravy povrchu pro položení požadované izolace, povlaků a nátěrů, případně vyspravení, - ztížení práce u kabelových a injektážních trubek a ostatních zařízení osazovaných do betonu, - konstrukce betonových kloubů, upevnění kotevních prvků a doplňkových konstrukcí, - nátěry zabraňující soudržnost betonu a bednění, - výplň, těsnění a tmelení spar a spojů, - opatření povrchů betonu izolací proti zemní vlhkosti v částech, kde přijdou do styku se zeminou nebo kamenivem, - případné zřízení spojovací vrstvy u základů, - úpravy pro osazení zařízení ochrany konstrukce proti vlivu bludných proudů, Položka nezahrnuje: - dodání a osazení výztuže
P | 24 | 333365 |  | VÝZTUŽ MOSTNÍCH OPĚR A KŘÍDEL Z OCELI 10505, B500B | T | 3.175 | 0 | 0 | OTSKP ~ 2025 | 0 | 3
PP
VV |  |  |  | dle pol. 333325 21.168*0,150 = 3,175 [A]
TS |  |  |  | Položka zahrnuje: - veškerý materiál, výrobky a polotovary, včetně mimostaveništní a vnitrostaveništní dopravy (rovněž přesuny), včetně naložení a složení, případně s uložením - dodání betonářské výztuže v požadované kvalitě, stříhání, řezání, ohýbání a spojování do všech požadovaných tvarů (vč. armakošů) a uložení s požadovaným zajištěním polohy a krytí výztuže betonem, - veškeré svary nebo jiné spoje výztuže, - pomocné konstrukce a práce pro osazení a upevnění výztuže, - zednické výpomoci pro montáž betonářské výztuže, - úpravy výztuže pro osazení doplňkových konstrukcí, - ochranu výztuže do doby jejího zabetonování, - úpravy výztuže pro zřízení železobetonových kloubů, kotevních prvků, závěsných ok a doplňkových konstrukcí, - veškerá opatření pro zajištění soudržnosti výztuže a betonu, - vodivé propojení výztuže, které je součástí ochrany konstrukce proti vlivům bludných proudů, vyvedení do měřících skříní nebo míst pro měření bludných proudů (vlastní měřící skříně se uvádějí položkami SD 74), - povrchovou antikorozní úpravu výztuže, - separaci výztuže, - osazení měřících zařízení a úpravy pro ně, - osazení měřících skříní nebo míst pro měření bludných proudů. Položka nezahrnuje: - x
SD |  | 4 |  | Vodorovné konstrukce |  |  |  | 0
P | 25 | 421125 | a | MOSTNÍ NOSNÉ DESKOVÉ KONSTR Z DÍLCŮ ŽELBET DO C30/37 | M3 | 20.9 | 0 | 0 | OTSKP ~ 2025 | 0 | 3
PP |  |  |  | prefabrikovaná deska mostu - kompletní dílec včetně výztuže výroba včetně dopravy a montáže
VV |  |  |  | mostovka konstantní průřez 2,0*7,9 = 15,800 [A] zesílení v podporách 1,05*0,25*4,0*2 = 2,100 [B] přesahy říms na přechodové oblasti 0,750*0,5*2,0*4 = 3,000 [C] Mezisoučet = 20,900 [D]
TS |  |  |  | Položka zahrnuje: - dodání dílce požadovaného tvaru a vlastností, jeho skladování, doprava a osazení do definitivní polohy, včetně komplexní technologie výroby a montáže dílců, ošetření a ochrana dílců, - u dílců železobetonových a předpjatých veškerá výztuž, případně i tuhé kovové prvky a závěsná oka, - úpravy a zařízení pro uložení a transport dílce, - veškeré požadované úpravy dílců, včetně doplňkových konstrukcí a vybavení, - sestavení dílce na stavbě včetně montážních zařízení, plošin a prahů a pod., - výplň, těsnění a tmelení spár a spojů, - očištění a ošetření úložných ploch, - zednické výpomoce pro montáž dílců, - označení dílce výrobním štítkem nebo jiným způsobem, - úpravy dílce pro dodržení požadované přesnosti jeho osazení, včetně případných měření, - veškerá zařízení pro zajištění stability v každém okamžiku, - další práce dané případně specifikací k příslušnému prefabrik. dílci (úprava pohledových ploch, příp. rubových ploch, osazení měřících zařízení, zkoušení a měření dílců a pod.). Položka nezahrnuje: - x
P | 26 | 451112 |  | PODKL A VÝPLŇ VRSTVY Z DÍLCŮ BETON DO C12/15 | M3 | 5.491 | 0 | 0 | OTSKP ~ 2025 | 0 | 3
PP |  |  |  | podkladní beton
VV |  |  |  | betonová výplň za rubem opěr 2,2*5,2*0,2*2*1,2 = 5,491 [A]
TS |  |  |  | Položka zahrnuje: - dodání dílce požadovaného tvaru a vlastností, jeho skladování, doprava a osazení do definitivní polohy, včetně komplexní technologie výroby a montáže dílců, ošetření a ochrana dílců, - u dílců betonových tuhé kovové prvky a závěsná oka, - úpravy a zařízení pro uložení a transport dílce, - veškeré požadované úpravy dílců, včetně doplňkových konstrukcí a vybavení, - sestavení dílce na stavbě včetně montážních zařízení, plošin a prahů a pod., - výplň, těsnění a tmelení spár a spojů, - očištění a ošetření úložných ploch, - zednické výpomoce pro montáž dílců, - označení dílce výrobním štítkem nebo jiným způsobem, - úpravy dílce pro dodržení požadované přesnosti jeho osazení, včetně případných měření, - veškerá zařízení pro zajištění stability v každém okamžiku, - další práce dané případně specifikací k příslušnému prefabrik. dílci (úprava pohledových ploch, příp. rubových ploch, osazení měřících zařízení, zkoušení a měření dílců a pod.). Položka nezahrnuje: - x
P | 27 | 45131A |  | PODKLADNÍ A VÝPLŇOVÉ VRSTVY Z PROSTÉHO BETONU C20/25 | M3 | 9.54 | 0 | 0 | OTSKP ~ 2025 | 0 | 3
PP |  |  |  | lože pod dlažbu včetně opěrných patek C 20/25n XF3
VV |  |  |  | koryto mezi prahy (38,5*1,2+9,0*1,2+7,0*1,5+4,0*1,5) = 73,500 [A] přechody z říms včetně přelivu 4*1,5 = 6,000 [B] průměrná tloušťka 0,10 = 0,100 [C] celkem včetně lemů, vyrovnávek (a+b)*c*1,20 = 9,540 [D]
TS |  |  |  | Položka zahrnuje: - dodání čerstvého betonu (betonové směsi) požadované kvality, jeho uložení do požadovaného tvaru při jakékoliv hustotě výztuže, konzistenci čerstvého betonu a způsobu hutnění, ošetření a ochranu betonu, - zhotovení nepropustného, mrazuvzdorného betonu a betonu požadované trvanlivosti a vlastností, užití potřebných přísad a technologií výroby betonu, - zřízení pracovních a dilatačních spar, včetně potřebných úprav, výplně, vložek, opracování, očištění a ošetření, - bednění požadovaných konstr. (i ztracené) s úpravou dle požadované kvality povrchu betonu, včetně odbedňovacích a odskružovacích prostředků, nátěrů zabraňujících soudržnosti betonu a bednění, - podpěrné konstr. (skruže) a lešení všech druhů pro bednění, vč. ochranných a bezpečnostních opatření a základů těchto konstrukcí a lešení, - vytvoření kotevních čel, kapes, nálitků a sedel, zřízení všech požadovaných otvorů, výklenků, prostupů, dutin, drážek a pod., vč. ztížení práce a úprav kolem nich, - úpravy pro osazení výztuže, doplňkových konstrukcí a vybavení, - úpravy povrchu pro položení požadované izolace, povlaků a nátěrů, případně vyspravení, - ztížení práce u kabelových a injektážních trubek a ostatních zařízení osazovaných do betonu, - konstrukce betonových kloubů, upevnění kotevních prvků a doplňkových konstrukcí, - nátěry zabraňující soudržnost betonu a bednění, - výplň, těsnění a tmelení spar a spojů, - opatření povrchů betonu izolací proti zemní vlhkosti v částech, kde přijdou do styku se zeminou nebo kamenivem, - případné zřízení spojovací vrstvy u základů, - úpravy pro osazení zařízení ochrany konstrukce proti vlivu bludných proudů, Položka nezahrnuje: - x
P | 28 | 457312 |  | VYROVNÁVACÍ A SPÁDOVÝ PROSTÝ BETON C12/15 | M3 | 0.864 | 0 | 0 | OTSKP ~ 2025 | 0 | 3
PP |  |  |  | podkl. spád beton pod drenáží - těsnící vrstva
VV |  |  |  | podkladní spádový beton za rubem 0,60*0,15*4,0*2*1,2 = 0,864 [A] Mezisoučet = 0,864 [C]
TS |  |  |  | Položka zahrnuje: - dodání čerstvého betonu (betonové směsi) požadované kvality, jeho uložení do požadovaného tvaru při jakékoliv hustotě výztuže, konzistenci čerstvého betonu a způsobu hutnění, ošetření a ochranu betonu, - zhotovení nepropustného, mrazuvzdorného betonu a betonu požadované trvanlivosti a vlastností, užití potřebných přísad a technologií výroby betonu, - zřízení pracovních a dilatačních spar, včetně potřebných úprav, výplně, vložek, opracování, očištění a ošetření, - bednění požadovaných konstr. (i ztracené) s úpravou dle požadované kvality povrchu betonu, včetně odbedňovacích a odskružovacích prostředků, nátěrů zabraňujících soudržnosti betonu a bednění, - podpěrné konstr. (skruže) a lešení všech druhů pro bednění, vč. ochranných a bezpečnostních opatření a základů těchto konstrukcí a lešení, - vytvoření kotevních čel, kapes, nálitků a sedel, zřízení všech požadovaných otvorů, výklenků, prostupů, dutin, drážek a pod., vč. ztížení práce a úprav kolem nich, - úpravy pro osazení výztuže, doplňkových konstrukcí a vybavení, - úpravy povrchu pro položení požadované izolace, povlaků a nátěrů, případně vyspravení, - ztížení práce u kabelových a injektážních trubek a ostatních zařízení osazovaných do betonu, - konstrukce betonových kloubů, upevnění kotevních prvků a doplňkových konstrukcí, - nátěry zabraňující soudržnost betonu a bednění, - výplň, těsnění a tmelení spar a spojů, - opatření povrchů betonu izolací proti zemní vlhkosti v částech, kde přijdou do styku se zeminou nebo kamenivem, - případné zřízení spojovací vrstvy u základů, - úpravy pro osazení zařízení ochrany konstrukce proti vlivu bludných proudů, Položka nezahrnuje: - x
P | 29 | 45734 |  | VYROVNÁVACÍ A SPÁD BETON ZVLÁŠTNÍ (PLASTBETON) | M3 | 0.108 | 0 | 0 | OTSKP ~ 2025 | 0 | 3
PP |  |  |  | polymermalta v detailu uložení desky
VV |  |  |  | uložení (0,150+0,20+0,150)*0,02*4,5*2*1,20 = 0,108 [A]
TS |  |  |  | Položka zahrnuje: - dodání zvláštního betonu (plastbetonu) předepsané kvality - jeho rozprostření v předepsané tloušťce a v předepsaném tvaru Položka nezahrnuje: - x
P | 30 | 458523 |  | VÝPLŇ ZA OPĚRAMI A ZDMI Z KAMENIVA DRCENÉHO, INDEX ZHUTNĚNÍ ID DO 0,9 | M3 | 49.2 | 0 | 0 | OTSKP ~ 2025 | 0 | 3
PP |  |  |  | přechodové klíny, zásypy za rubem - ŠD 0-32
VV |  |  |  | nad úrovní těsnící vrstvy po úrověň pláně (3,1*8,2+2,9*8,2) = 49,200 [A] Mezisoučet = 49,200 [B]
TS |  |  |  | Položka zahrnuje: - dodávku předepsaného kameniva - mimostaveništní a vnitrostaveništní dopravu a jeho uložení - není-li v zadávací dokumentaci uvedeno jinak, jedná se o nakupovaný materiál Položka nezahrnuje: - x
P | 31 | 46251 |  | ZÁHOZ Z LOMOVÉHO KAMENE | M3 | 5 | 0 | 0 | OTSKP ~ 2025 | 0 | 3
PP |  |  |  | záhozová patka z lomového kamene s proštěrkováním a urovnáním viditelných ploch
VV |  |  |  | lokální doplnění a opravy v korytě 5,0 = 5,000 [A]
TS |  |  |  | Položka zahrnuje: - dodávku a zához lomového kamene předepsané frakce - včetně mimostaveništní a vnitrostaveništní dopravy - není-li v zadávací dokumentaci uvedeno jinak, jedná se o nakupovaný materiál Položka nezahrnuje: - x
P | 32 | 465512 |  | DLAŽBY Z LOMOVÉHO KAMENE NA MC | M3 | 15.9 | 0 | 0 | OTSKP ~ 2025 | 0 | 3
PP |  |  |  | lomový kámen do bet. lože - spárování MC25 XF4 lože viz položka 45131A
VV |  |  |  | opevnění koryta (38,5*1,2+9,0*1,2+7,0*1,5+4,0*1,5) = 73,500 [A] přechody z říms včetně přelivu 1,5*4 = 6,000 [B] průměrná tloušťka 0,20 = 0,200 [C] celkem včetně lemů, vyrovnávek (a+b)*c = 15,900 [D]
TS |  |  |  | Položka zahrnuje: - nutné zemní práce (svahování, úpravu pláně a pod.) - zřízení spojovací vrstvy - zřízení lože dlažby z cementové malty předepsané kvality a předepsané tloušťky - dodávku a položení dlažby z lomového kamene do předepsaného tvaru - spárování, těsnění, tmelení a vyplnění spar MC případně s vyklínováním - úprava povrchu pro odvedení srážkové vody Položka nezahrnuje: - podklad pod dlažbu, vykazuje se samostatně položkami SD 45
P | 33 | 467315 |  | STUPNĚ A PRAHY VODNÍCH KORYT Z PROSTÉHO BETONU C30/37 | M3 | 8.52 | 0 | 0 | OTSKP ~ 2025 | 0 | 3
PP |  |  |  | včetně zemních prací, odvozu výkopku, uložení na skládku a poplatku za skládku
VV |  |  |  | prahy v patě opevnění 0,4*1,0*(11,5+3,0+3,0+3,8) = 8,520 [A]
TS |  |  |  | Položka zahrnuje: - nutné zemní práce (hloubení rýh apod.) - dodání čerstvého betonu (betonové směsi) požadované kvality, jeho uložení do požadovaného tvaru při jakékoliv konzistenci čerstvého betonu a způsobu hutnění, ošetření a ochranu betonu, - zhotovení nepropustného, mrazuvzdorného betonu a betonu požadované trvanlivosti a vlastností, - užití potřebných přísad a technologií výroby betonu, - zřízení pracovních a dilatačních spar, včetně potřebných úprav, výplně, vložek, opracování, očištění a ošetření, - bednění požadovaných konstr. (i ztracené) s úpravou dle požadované kvality povrchu betonu, včetně odbedňovacích a odskružovacích prostředků, - podpěrné konstr. (skruže) a lešení všech druhů pro bednění, uložení čerstvého betonu, výztuže a doplňkových konstr., vč. požadovaných otvorů, ochranných a bezpečnostních opatření a základů těchto konstrukcí a lešení, - vytvoření kotevních čel, kapes, nálitků, a sedel, - zřízení všech požadovaných otvorů, kapes, výklenků, prostupů, dutin, drážek a pod., vč. ztížení práce a úprav kolem nich, - úpravy pro osazení doplňkových konstrukcí a vybavení, - úpravy povrchu pro položení požadované izolace, povlaků a nátěrů, případně vyspravení, - konstrukce betonových kloubů, upevnění kotevních prvků a doplňkových konstrukcí, - nátěry zabraňující soudržnost betonu a bednění, - výplň, těsnění a tmelení spar a spojů, - opatření povrchů betonu izolací proti zemní vlhkosti v částech, kde přijdou do styku se zeminou nebo kamenivem, - případné zřízení spojovací vrstvy u základů Položka nezahrnuje: - x
SD |  | 7 |  | Přidružená stavební výroba |  |  |  | 0
P | 34 | 711111 |  | IZOLACE BĚŽNÝCH KONSTRUKCÍ PROTI ZEMNÍ VLHKOSTI ASFALTOVÝMI NÁTĚRY | M2 | 32.4 | 0 | 0 | OTSKP ~ 2025 | 0 | 3
PP |  |  |  | Izolace zasypané části spodní stavby pouze nátěry - ALP + 2x ALN
VV |  |  |  | líc křídel a opěry k opevnění 1,7*2,0*0,5*4+2,0*0,7*4+2*0,5*4 = 16,400 [A] obnažené původní konstrukce - předpoklad 5,0*0,5*4+1,5*1,0*4 = 16,000 [D] Mezisoučet = 32,400 [E]
TS |  |  |  | Položka zahrnuje: - dodání předepsaného izolačního materiálu - očištění a ošetření podkladu, zadávací dokumentace může zahrnout i případné vyspravení - zřízení izolace jako kompletního povlaku, případně komplet. soustavy nebo systému podle příslušného technolog. předpisu - zřízení izolace i jednotlivých vrstev po etapách, včetně pracovních spár a spojů - úprava u okrajů, rohů, hran, dilatačních i pracovních spojů, kotev, obrubníků, dilatačních zařízení, odvodnění, otvorů, neizolovaných míst a pod. - zajištění odvodnění povrchu izolace, včetně odvodnění nejnižších míst, pokud dokumentace pro zadání stavby nestanoví jinak - ochrana izolace do doby zřízení definitivní ochranné vrstvy nebo konstrukce - úprava, očištění a ošetření prostoru kolem izolace - provedení požadovaných zkoušek Položka nezahrnuje: - ochranné vrstvy, např. geotextilii
P | 35 | 711132 |  | IZOLACE BĚŽNÝCH KONSTRUKCÍ PROTI VOLNĚ STÉKAJÍCÍ VODĚ ASFALTOVÝMI PÁSY | M2 | 27.588 | 0 | 0 | OTSKP ~ 2025 | 0 | 3
PP |  |  |  | svislé povrchy rubu opěry a křídel - NAIP schváleného systému včetně přípravné vrstvy
VV |  |  |  | rub opěr na těsnící vrstvu (1,2+1,05+0,6+1,0)*4,0*1,1 = 16,940 [A] rub křídel na těsnící vrstvu (1,2+1,0)*1,1*4*1,1 = 10,648 [B] Mezisoučet = 27,588 [C]
TS |  |  |  | Položka zahrnuje: - dodání předepsaného izolačního materiálu - očištění a ošetření podkladu, zadávací dokumentace může zahrnout i případné vyspravení - zřízení izolace jako kompletního povlaku, případně komplet. soustavy nebo systému podle příslušného technolog. předpisu - zřízení izolace i jednotlivých vrstev po etapách, včetně pracovních spár a spojů - úprava u okrajů, rohů, hran, dilatačních i pracovních spojů, kotev, obrubníků, dilatačních zařízení, odvodnění, otvorů, neizolovaných míst a pod. - zajištění odvodnění povrchu izolace, včetně odvodnění nejnižších míst, pokud dokumentace pro zadání stavby nestanoví jinak - ochrana izolace do doby zřízení definitivní ochranné vrstvy nebo konstrukce - úprava, očištění a ošetření prostoru kolem izolace - provedení požadovaných zkoušek Položka nezahrnuje: - ochranné vrstvy, např. geotextilii
P | 36 | 711425 | a | IZOLACE MOSTOVEK POD VOZOVKOU POLYMERNÍ | M2 | 34.65 | 0 | 0 | OTSKP ~ 2025 | 0 | 3
PP |  |  |  | přímopojížděná hydroizolace mostovky včetně protismyskové úpravy, přípravných a uzavíracích vrstev výměra kompletního schváleného systému
VV |  |  |  | mostovka včetně přesahů 31,5*1,10 = 34,650 [A] Mezisoučet = 34,650 [B]
TS |  |  |  | Položka zahrnuje: - izolace rámových konstrukcí (mosty, propusty, kolektory) - dodání předepsaného izolačního materiálu - očištění a ošetření podkladu, zadávací dokumentace může zahrnout i případné vyspravení - zřízení izolace jako kompletního povlaku, případně komplet. soustavy nebo systému podle příslušného technolog. předpisu - zřízení izolace i jednotlivých vrstev po etapách, včetně pracovních spár a spojů - úprava u okrajů, rohů, hran, dilatačních i pracovních spojů, kotev, obrubníků, dilatačních zařízení, odvodnění, otvorů, neizolovaných míst a pod. - zajištění odvodnění povrchu izolace, včetně odvodnění nejnižších míst, pokud dokumentace pro zadání stavby nestanoví jinak - ochrana izolace do doby zřízení definitivní ochranné vrstvy nebo konstrukce - úprava, očištění a ošetření prostoru kolem izolace - provedení požadovaných zkoušek Položka nezahrnuje: - ochranné vrstvy, např. litý asfalt, asfaltový beton
P | 37 | 711509 | a | OCHRANA IZOLACE NA POVRCHU TEXTILIÍ | M2 | 32.4 | 0 | 0 | OTSKP ~ 2025 | 0 | 3
PP |  |  |  | ochranná vrstva a drenážní vrstva na rubu konstrukcí - min.600g/m2, tl. 6 mm - v místě ochrany nátěry
VV |  |  |  | dle pol. 711111 32.400 = 32,400 [A]
TS |  |  |  | Položka zahrnuje: - dodání předepsaného ochranného materiálu - zřízení ochrany izolace Položka nezahrnuje: - x
P | 38 | 711509 | b | OCHRANA IZOLACE NA POVRCHU TEXTILIÍ | M2 | 27.588 | 0 | 0 | OTSKP ~ 2025 | 0 | 3
PP |  |  |  | ochranná vrstva a drenážní vrstva na rubu konstrukcí - min.700g/m2, tl. 6 mm
VV |  |  |  | dle pol. 711132 27.588 = 27,588 [A]
TS |  |  |  | Položka zahrnuje: - dodání předepsaného ochranného materiálu - zřízení ochrany izolace Položka nezahrnuje: - x
P | 39 | 78382 |  | NÁTĚRY BETON KONSTR TYP S2 (OS-B) | M2 | 35.344 | 0 | 0 | OTSKP ~ 2025 | 0 | 3
PP |  |  |  | ochranný nátěr betonu
VV |  |  |  | lícové plochy římsy (0,35+0,35+0,270+0,350)*9,97*2*1,10 = 28,953 [A] okraj podhledu mostovky 0,5*5,81*2*1,10 = 6,391 [B] Mezisoučet = 35,344 [C]
TS |  |  |  | Položka zahrnuje: - kompletní povlaky (i různobarevné) - úprava podkladu (odmaštění, odstranění starých nátěrů a nečistot) a jeho vyspravení - provedení nátěru předepsaným postupem a splnění všech požadavků daných technologickým předpisem Položka nezahrnuje: - x
P | 40 | 78383 | * | NÁTĚRY BETON KONSTR TYP S4 (OS-C) | M2 | 6.58 | 0 | 0 | OTSKP ~ 2025 | 0 | 3
PP |  |  |  | ochranný nátěr betonu - nátěr římsy
VV |  |  |  | odrazná hrana římsy 9,97*(0,15+0,15)*2*1,10 = 6,580 [A]
TS |  |  |  | Položka zahrnuje: - kompletní povlaky (i různobarevné) - úprava podkladu (odmaštění, odstranění starých nátěrů a nečistot) a jeho vyspravení - provedení nátěru předepsaným postupem a splnění všech požadavků daných technologickým předpisem Položka nezahrnuje: - x
SD |  | 8 |  | Potrubí |  |  |  | 0
P | 41 | 86644 |  | CHRÁNIČKY Z TRUB OCELOVÝCH DN DO 250MM | M | 2 | 0 | 0 | OTSKP ~ 2025 | 0 | 3
PP |  |  |  | nerezové výústky drenáží
VV |  |  |  | dle detailu PD 4*0,5 = 2,000 [A]
TS |  |  |  | Položka zahrnuje: - výrobní dokumentaci (včetně technologického předpisu) - dodání veškerého trubního a pomocného materiálu (trouby, trubky, tvarovky, spojovací a těsnící materiál a pod.), podpěrných, závěsných a upevňovacích prvků, včetně potřebných úprav - úprava a příprava podkladu a podpěr, očištění a ošetření podkladu a podpěr - zřízení plně funkčního potrubí, kompletní soustavy, podle příslušného technologického předpisu (bez ohledu na sklon) - zřízení potrubí i jednotlivých částí po etapách, včetně pracovních spar a spojů, pracovního zaslepení konců a pod. - úprava prostupů, průchodů šachtami a komorami, okolí podpěr a vyústění, zaústění, napojení, vyvedení a upevnění odpad. výustí - ochrana potrubí nátěrem (vč. úpravy povrchu), případně izolací, nejsou-li tyto práce předmětem jiné položky - úprava, očištění a ošetření prostoru kolem potrubí - včetně případně předepsaného utěsnění konců chrániček - položky platí pro práce prováděné v prostoru zapaženém i nezapaženém a i v kolektorech, chráničkách - opláštění dle dokumentace a nutné opravy opláštění při jeho poškození Položka nezahrnuje: - x
P | 42 | 87533 |  | POTRUBÍ DREN Z TRUB PLAST DN DO 150MM | M | 8 | 0 | 0 | OTSKP ~ 2025 | 0 | 3
PP |  |  |  | plné potrubí v místě spojení a prostupů
VV |  |  |  | dle PD 2,0+2,0+2,0+2,0 = 8,000 [A]
TS |  |  |  | Položka zahrnuje: - výrobní dokumentaci (včetně technologického předpisu) - dodání veškerého trubního a pomocného materiálu (trouby, trubky, tvarovky, spojovací a těsnící materiál a pod.), podpěrných, závěsných a upevňovacích prvků, včetně potřebných úprav - úprava a příprava podkladu a podpěr, očištění a ošetření podkladu a podpěr - zřízení plně funkčního potrubí, kompletní soustavy, podle příslušného technologického předpisu (bez ohledu na sklon) - zřízení potrubí i jednotlivých částí po etapách, včetně pracovních spar a spojů, pracovního zaslepení konců a pod. - úprava prostupů, průchodů šachtami a komorami, okolí podpěr a vyústění, zaústění, napojení, vyvedení a upevnění odpad. výustí - ochrana potrubí nátěrem (vč. úpravy povrchu), případně izolací, nejsou-li tyto práce předmětem jiné položky - úprava, očištění a ošetření prostoru kolem potrubí - položky platí pro práce prováděné v prostoru zapaženém i nezapaženém a i v kolektorech, chráničkách - položky zahrnují i práce spojené s nutnými obtoky, převáděním a čerpáním vody Položka nezahrnuje: - x
P | 43 | 875332 |  | POTRUBÍ DREN Z TRUB PLAST DN DO 150MM DĚROVANÝCH | M | 12 | 0 | 0 | OTSKP ~ 2025 | 0 | 3
PP |  |  |  | drenážní potrubí - perforovaná část
VV |  |  |  | potrubí za opěrami a křídlem 6,5+5,5 = 12,000 [A]
TS |  |  |  | Položka zahrnuje: - výrobní dokumentaci (včetně technologického předpisu) - dodání veškerého trubního a pomocného materiálu (trouby, trubky, tvarovky, spojovací a těsnící materiál a pod.), podpěrných, závěsných a upevňovacích prvků, včetně potřebných úprav - úprava a příprava podkladu a podpěr, očištění a ošetření podkladu a podpěr - zřízení plně funkčního potrubí, kompletní soustavy, podle příslušného technologického předpisu (bez ohledu na sklon) - zřízení potrubí i jednotlivých částí po etapách, včetně pracovních spar a spojů, pracovního zaslepení konců a pod. - úprava prostupů, průchodů šachtami a komorami, okolí podpěr a vyústění, zaústění, napojení, vyvedení a upevnění odpad. výustí - ochrana potrubí nátěrem (vč. úpravy povrchu), případně izolací, nejsou-li tyto práce předmětem jiné položky - úprava, očištění a ošetření prostoru kolem potrubí - položky platí pro práce prováděné v prostoru zapaženém i nezapaženém a i v kolektorech, chráničkách - položky zahrnují i práce spojené s nutnými obtoky, převáděním a čerpáním vody Položka nezahrnuje: - x
P | 44 | 87633 |  | CHRÁNIČKY Z TRUB PLASTOVÝCH DN DO 150MM | M | 27.92 | 0 | 0 | OTSKP ~ 2025 | 0 | 3
PP |  |  |  | Chráničky DN 110 v převislých částech římsy a pod výběh. rampami korugovaná ochranná chránička
VV |  |  |  | dle PD (2,0+9,96+2,0)*2 = 27,920 [A]
TS |  |  |  | Položka zahrnuje: - výrobní dokumentaci (včetně technologického předpisu) - dodání veškerého trubního a pomocného materiálu (trouby, trubky, tvarovky, spojovací a těsnící materiál a pod.), podpěrných, závěsných a upevňovacích prvků, včetně potřebných úprav - úprava a příprava podkladu a podpěr, očištění a ošetření podkladu a podpěr - zřízení plně funkčního potrubí, kompletní soustavy, podle příslušného technologického předpisu (bez ohledu na sklon) - zřízení potrubí i jednotlivých částí po etapách, včetně pracovních spar a spojů, pracovního zaslepení konců a pod. - úprava prostupů, průchodů šachtami a komorami, okolí podpěr a vyústění, zaústění, napojení, vyvedení a upevnění odpad. výustí - ochrana potrubí nátěrem (vč. úpravy povrchu), případně izolací, nejsou-li tyto práce předmětem jiné položky - úprava, očištění a ošetření prostoru kolem potrubí - včetně případně předepsaného utěsnění konců chrániček - položky platí pro práce prováděné v prostoru zapaženém i nezapaženém a i v kolektorech, chráničkách Položka nezahrnuje: - x
SD |  | 9 |  | Ostatní konstrukce a práce |  |  |  | 0
P | 45 | 9111A3 |  | ZÁBRADLÍ SILNIČNÍ S VODOR MADLY - DEMONTÁŽ S PŘESUNEM | M | 14 | 0 | 0 | OTSKP ~ 2025 | 0 | 3
PP |  |  |  | zábradlí na mostě
VV |  |  |  | celkem 7,0+7,0 = 14,000 [A]
TS |  |  |  | Položka zahrnuje: - demontáž a odstranění zařízení - jeho odvoz na předepsané místo Položka nezahrnuje: - x
P | 46 | 9112B1 |  | ZÁBRADLÍ MOSTNÍ SE SVISLOU VÝPLNÍ - DODÁVKA A MONTÁŽ | M | 19.92 | 0 | 0 | OTSKP ~ 2025 | 0 | 3
PP |  |  |  | zábradlí na mostě včetně kotvení, PKO
VV |  |  |  | na římsách mostu 9,96+9,96 = 19,920 [A]
TS |  |  |  | Položka zahrnuje: - kompletní dodávku všech dílů zábradlí včetně předepsané povrchové úpravy - montáž a osazení zábradlí včetně kotvení dle zadávací dokumentace, t.j. kotevní desky, případné nivelační hmoty pod kotevní desky, kotvy a spojovací materiál, vrty a zálivku Položka nezahrnuje: - x
P | 47 | 91710 |  | OBRUBY Z BETONOVÝCH PALISÁD | M3 | 3.48 | 0 | 0 | OTSKP ~ 2025 | 0 | 3
PP |  |  |  | zajištění opevnění mezi přechodem z římsy a opevněním kuželů
VV |  |  |  | 4*1,5*1,5*0,2+4*1,0*1,5*0,2+4*0,6*1,0*0,2 = 3,480 [A]
TS |  |  |  | Položka zahrnuje: - dodání a pokládku betonových palisád o rozměrech předepsaných zadávací dokumentací - betonové lože i boční betonovou opěrku Položka nezahrnuje: - x
P | 48 | 917223 |  | SILNIČNÍ A CHODNÍKOVÉ OBRUBY Z BETONOVÝCH OBRUBNÍKŮ ŠÍŘ 100MM | M | 17.6 | 0 | 0 | OTSKP ~ 2025 | 0 | 3
PP |  |  |  | bet. obrubník š. 100 mm - vnější obruba přechodů k římse
VV |  |  |  | přechody říms a lemování opěvnění 1,5+0,8+2,0+0,8+2,0+0,7+2,0+0,7 = 10,500 [A] lemování sklizu 1,1+2,8*1,5+1,2*1,5 = 7,100 [B] Mezisoučet = 17,600 [C]
TS |  |  |  | Položka zahrnuje: - dodání a pokládku betonových obrubníků o rozměrech předepsaných zadávací dokumentací - betonové lože i boční betonovou opěrku Položka nezahrnuje: - x
P | 49 | 917224 |  | SILNIČNÍ A CHODNÍKOVÉ OBRUBY Z BETONOVÝCH OBRUBNÍKŮ ŠÍŘ 150MM | M | 8 | 0 | 0 | OTSKP ~ 2025 | 0 | 3
PP |  |  |  | bet. silniční obrubník š. 150 mm, výškový náběh - vnitřní obruba přechodů
VV |  |  |  | přechody na římsu 2,0*4 = 8,000 [A]
TS |  |  |  | Položka zahrnuje: - dodání a pokládku betonových obrubníků o rozměrech předepsaných zadávací dokumentací - betonové lože i boční betonovou opěrku Položka nezahrnuje: - x
P | 50 | 919168 |  | ŘEZÁNÍ KAMENNÝCH KONSTRUKCÍ TL DO 500MM | M | 15.8 | 0 | 0 | OTSKP ~ 2025 | 0 | 3
PP |  |  |  | řezání zdiva opěry
VV |  |  |  | délka spáry opěry (1,5+4,9+1,5)+(1,5+4,9+1,5) = 15,800 [A]
TS |  |  |  | Položka zahrnuje: - řezání kamenných konstrukcí v předepsané tloušťce - spotřeba vody Položka nezahrnuje: - x
P | 51 | 931182 |  | VÝPLŇ DILATAČNÍCH SPAR Z POLYSTYRENU TL 20MM | M2 | 7.56 | 0 | 0 | OTSKP ~ 2025 | 0 | 3
PP |  |  |  | výplň v detailu uložení desky
VV |  |  |  | výplň spáry (0,35+0,35)*4,5*2*1,20 = 7,560 [A]
TS |  |  |  | Položka zahrnuje: - dodávku a osazení předepsaného materiálu - očištění ploch spáry před úpravou - očištění okolí spáry po úpravě Položka nezahrnuje: - x
P | 52 | 931334 |  | TĚSNĚNÍ DILATAČNÍCH SPAR POLYURETANOVÝM TMELEM PRŮŘEZU DO 400MM2 | M | 27 | 0 | 0 | OTSKP ~ 2025 | 0 | 3
PP |  |  |  | těsnění v detailu uložení desky
VV |  |  |  | těsnění 3*4,5*2 = 27,000 [A]
TS |  |  |  | Položka zahrnuje: - dodávku a osazení předepsaného materiálu - očištění ploch spáry před úpravou - očištění okolí spáry po úpravě Položka nezahrnuje: - těsnící profil
P | 53 | 93135 |  | TĚSNĚNÍ DILATAČ SPAR PRYŽ PÁSKOU NEBO KRUH PROFILEM | M | 21.6 | 0 | 0 | OTSKP ~ 2025 | 0 | 3
PP |  |  |  | zatěsnění detailu uložení desky
VV |  |  |  | zatěsnění 2*4,5*2*1,20 = 21,600 [A]
TS |  |  |  | Položka zahrnuje: - dodávku a osazení předepsaného materiálu - očištění ploch spáry před úpravou - očištění okolí spáry po úpravě Položka nezahrnuje: - x
P | 54 | 93857 |  | BROUŠENÍ BETON KONSTR | M2 | 32 | 0 | 0 | OTSKP ~ 2025 | 0 | 3
PP |  |  |  | příprava povrchu pro aplikaci izolace
VV |  |  |  | mostovka 32,0 = 32,000 [A]
TS |  |  |  | Položka zahrnuje: - očištění předepsaným způsobem - odklizení vzniklého odpadu Položka nezahrnuje: - x
P | 55 | 96613 |  | BOURÁNÍ KONSTRUKCÍ Z KAMENE NA MC | M3 | 9.6 | 0 | 0 | OTSKP ~ 2025 | 0 | 3
PP |  |  |  | na trvalou skládku
VV |  |  |  | stávající opěry a křídla 1,5*0,4*(1,5+5,0+1,5)*2 = 9,600 [A]
TS |  |  |  | Položka zahrnuje: - rozbourání konstrukce bez ohledu na použitou technologii - veškeré pomocné konstrukce (lešení a pod.) - veškerou manipulaci s vybouranou sutí a hmotami včetně uložení na skládku - veškeré další práce plynoucí z technologického předpisu a z platných předpisů Položka nezahrnuje: - poplatek za skládku, který se vykazuje v položce 0141** (s výjimkou malého množství bouraného materiálu, kde je možné poplatek zahrnout do jednotkové ceny bourání – tento fakt musí být uveden v doplňujícím textu k položce)
P | 56 | 96616 |  | BOURÁNÍ KONSTRUKCÍ ZE ŽELEZOBETONU | M3 | 27.547 | 0 | 0 | OTSKP ~ 2025 | 0 | 3
PP |  |  |  | na trvalou skládku
VV |  |  |  | deska mostovky 7,05*4,5*0,25 = 7,931 [A] přibetonávky opěr 1,5*0,3*(1,5+5,0+1,5)*2 = 7,200 [B] základy podepření kolem opěr 0,8*0,7*(2,0+5,3+2,0)*2 = 10,416 [C] dobetonávky lokální 2,0 = 2,000 [D] Mezisoučet = 27,547 [E]
TS |  |  |  | Položka zahrnuje: - rozbourání konstrukce bez ohledu na použitou technologii - veškeré pomocné konstrukce (lešení a pod.) - veškerou manipulaci s vybouranou sutí a hmotami včetně uložení na skládku - veškeré další práce plynoucí z technologického předpisu a z platných předpisů Položka nezahrnuje: - poplatek za skládku, který se vykazuje v položce 0141** (s výjimkou malého množství bouraného materiálu, kde je možné poplatek zahrnout do jednotkové ceny bourání – tento fakt musí být uveden v doplňujícím textu k položce)
P | 57 | 96628 |  | DEMONTÁŽ KONSTRUKCÍ KOVOVÝCH V PODZEMÍ | T | 2.419 | 0 | 0 | OTSKP ~ 2025 | 0 | 3
PP |  |  |  | stávající ocelové podepření desky
VV |  |  |  | nosné rámy (1,3+5,8+1,3)*0,06*4 = 2,016 [A] příčky, spojovací materiál, kotvení 0,20*a = 0,403 [B] Mezisoučet = 2,419 [C]
TS |  |  |  | Položka zahrnuje: - rozebrání konstrukce bez ohledu na použitou technologii - veškeré pomocné konstrukce (lešení a pod.) - veškerou manipulaci s vybouranou sutí a hmotami včetně uložení na skládku - veškeré další práce plynoucí z technologického předpisu a z platných předpisů Položka nezahrnuje: - poplatek za skládku, který se vykazuje v položce 0141** (s výjimkou malého množství bouraného materiálu, kde je možné poplatek zahrnout do jednotkové ceny bourání – tento fakt musí být uveden v doplňujícím textu k položce)
P | 58 | 97817 |  | ODSTRANĚNÍ MOSTNÍ IZOLACE | M2 | 38.07 | 0 | 0 | OTSKP ~ 2025 | 0 | 3
PP |  |  |  | na trvalou skládku
VV |  |  |  | plocha mostovky s přesahy za rub 7,05*4,5*1,2 = 38,070 [A] Mezisoučet = 38,070 [B]
TS |  |  |  | Položka zahrnuje: - veškeré práce plynoucí z technologického předpisu a z platných předpisů - veškerou manipulaci s vybouranou sutí a hmotami včetně uložení na skládku Položka nezahrnuje: - poplatek za skládku, který se vykazuje v položce 0141** (s výjimkou malého množství bouraného materiálu, kde je možné poplatek zahrnout do jednotkové ceny bourání – tento fakt musí být uveden v doplňujícím textu k položce)

## SO 901
EstiCon |  |  |  | Firma: | [6 empty] | 3
Soupis prací objektu
S | Stavba: | 23-010 |  | Rekonstrukce mostu ev.č. TRU-227 |  |  | SO 901 | 0 |  | 0 | 2
O | Rozpočet: | SO 901 |  | Provizorní komunikace | [5 empty] | 0.12 | 2
Typ | Poř. číslo | Kód položky | Varianta | Název Položky | MJ | Množství | Cena |  | Cenová soustava | 0.21
[7 empty] | Jednotková | Celkem
0 | 1 | 2 | 3 | 4 | 5 | 6 | 7 | 8 | 9
SD |  | 0 |  | Všeobecné konstrukce a práce |  |  |  | 0
P | 1 | 015130 |  | POPLATKY ZA LIKVIDACI ODPADŮ NEKONTAMINOVANÝCH - 17 03 02 VYBOURANÝ ASFALTOVÝ BETON BEZ DEHTU | T | 4.8 | 0 | 0 | OTSKP ~ 2025 | 0 | 3
PP
VV |  |  |  | pol. 11333 2.000*2,4 = 4,800 [A]
TS |  |  |  | 1. Položka obsahuje: – veškeré poplatky provozovateli skládky, recyklační linky nebo jiného zařízení na zpracování nebo likvidaci odpadů související s převzetím, uložením, zpracováním nebo likvidací odpadu 2. Položka neobsahuje: – náklady spojené s dopravou odpadu z místa stavby na místo převzetí provozovatelem skládky, recyklační linky nebo jiného zařízení na zpracování nebo likvidaci odpadů 3. Způsob měření: Tunou se rozumí hmotnost odpadu vytříděného v souladu se zákonem č. 541/2020 Sb., o nakládání s odpady, v platném znění.
P | 2 | 015340 |  | POPLATKY ZA LIKVIDACI ODPADŮ NEKONTAMINOVANÝCH - 02 01 03 PAŘEZY | T | 4.8 | 0 | 0 | OTSKP ~ 2025 | 0 | 3
PP
VV |  |  |  | dle pol. 11223 2*3*0,80 = 4,800 [A]
TS |  |  |  | 1. Položka obsahuje: – veškeré poplatky provozovateli skládky, recyklační linky nebo jiného zařízení na zpracování nebo likvidaci odpadů související s převzetím, uložením, zpracováním nebo likvidací odpadu 2. Položka neobsahuje: – náklady spojené s dopravou odpadu z místa stavby na místo převzetí provozovatelem skládky, recyklační linky nebo jiného zařízení na zpracování nebo likvidaci odpadů 3. Způsob měření: Tunou se rozumí hmotnost odpadu vytříděného v souladu se zákonem č. 541/2020 Sb., o nakládání s odpady, v platném znění.
P | 3 | 027411 | a | PROVIZORNÍ MOSTY - MONTÁŽ | KPL | 1 | 0 | 0 | OTSKP ~ 2025 | 0 | 3
PP |  |  |  | provizorní přemostění - délka přemostění min. 11,0 m min. volná šířka 3,50m, výhradní zatížitelnost 31 t
VV |  |  |  | 1 = 1,000 [A]
TS |  |  |  | zahrnuje veškeré náklady spojené s objednatelem požadovanými zařízeními
P | 4 | 027422 | a | PROVIZORNÍ LÁVKY - NÁJEMNÉ | KPL | 1 | 0 | 0 | OTSKP ~ 2025 | 0 | 3
PP |  |  |  | Pronájem MP po dobu stavby včetně periodických prohlídek a běžné údržby
VV |  |  |  | 1 = 1,000 [A]
TS |  |  |  | zahrnuje veškeré náklady spojené s objednatelem požadovanými zařízeními
P | 5 | 027423 | a | PROVIZORNÍ LÁVKY - DEMONTÁŽ | KPL | 1 | 0 | 0 | OTSKP ~ 2025 | 0 | 3
PP
VV |  |  |  | 1 = 1,000 [A]
TS |  |  |  | zahrnuje veškeré náklady spojené s objednatelem požadovanými zařízeními
P | 6 | 02940 |  | OSTATNÍ POŽADAVKY - VYPRACOVÁNÍ DOKUMENTACE | KPL | 1 | 0 | 0 | OTSKP ~ 2025 | 0 | 3
PP |  |  |  | vypracování dokumentace pro stanovení přechodné úpravy včetně projednání
VV |  |  |  | 1 = 1,000 [A]
TS |  |  |  | zahrnuje veškeré náklady spojené s objednatelem požadovanými pracemi
P | 7 | 02953 |  | OSTATNÍ POŽADAVKY - HLAVNÍ MOSTNÍ PROHLÍDKA | KUS | 1 | 0 | 0 | OTSKP ~ 2025 | 0 | 3
PP |  |  |  | HMP pro uvedení MP do provozu
VV |  |  |  | 1 = 1,000 [A]
TS |  |  |  | položka zahrnuje : - úkony dle ČSN 73 6221 - provedení hlavní mostní prohlídky oprávněnou fyzickou nebo právnickou osobou - vyhotovení záznamu (protokolu), který jednoznačně definuje stav mostu
SD |  | 1 |  | Zemní práce |  |  |  | 0
P | 8 | 11120 |  | ODSTRANĚNÍ KŘOVIN | M2 | 110 | 0 | 0 | OTSKP ~ 2025 | 0 | 3
PP |  |  |  | odstranění křovin v ploše komunikace v a místě stavby likvidace štěpkováním
VV |  |  |  | provizorní komunikace 40+40 = 80,000 [A] kolem mostu 15+15 = 30,000 [B] Mezisoučet = 110,000 [C]
TS |  |  |  | odstranění křovin a stromů do průměru 100 mm doprava dřevin bez ohledu na vzdálenost spálení na hromadách nebo štěpkování
P | 9 | 112046 |  | KÁCENÍ STROMŮ D KMENE DO 0,3M S ODSTRANĚNÍM PAŘEZŮ, ODVOZ DO 12KM | KUS | 3 | 0 | 0 | OTSKP ~ 2025 | 0 | 3
PP |  |  |  | kácení v trase komunikace včetně řezání dřevní hmoty do tzv. metrů, včetně odvozu dřevní hmoty do 10 km dle dispozic objednatele včetně odvozu pařezů na skládku, uložení na skládku a poplatku za skládku likvidace větví štěpkováním
VV |  |  |  | vzrostlé stromy 1+1+1 = 3,000 [A]
TS |  |  |  | Kácení stromů se měří v [ks] poražených stromů (průměr stromů se měří ve výšce 1,3m nad terénem) a zahrnuje zejména: - poražení stromu a osekání větví - spálení větví na hromadách nebo štěpkování - dopravu a uložení kmenů, případné další práce s nimi dle pokynů zadávací dokumentace Odstranění pařezů se měří v [ks] vytrhaných nebo vykopaných pařezů a zahrnuje zejména: - vytrhání nebo vykopání pařezů - veškeré zemní práce spojené s odstraněním pařezů - dopravu a uložení pařezů, případně další práce s nimi dle pokynů zadávací dokumentace - zásyp jam po pařezech
P | 10 | 11223 |  | ODSTRANĚNÍ PAŘEZŮ D PŘES 0,9M | KUS | 2 | 0 | 0 | OTSKP ~ 2025 | 0 | 3
PP |  |  |  | vytržení pařezů v místě stavby a trasy provizorní komunikace
VV |  |  |  | dle situace 1+1 = 2,000 [A]
TS |  |  |  | Položka zahrnuje zejména: - vytrhání nebo vykopání pařezů - veškeré zemní práce spojené s odstraněním pařezů - dopravu a uložení pařezů, případně další práce s nimi dle pokynů zadávací dokumentace - zásyp jam po pařezech. Položka nezahrnuje: - x Způsob měření: - počet pařezů se měří v [ks] vytrhaných nebo vykopaných pařezů, průměr pařezu je uvažován dle stromu ve výšce 1,3m nad terénem, u stávajícího pařezu se stanoví jako změřený průměr vynásobený koeficientem 1/1,38.
P | 11 | 11333 |  | ODSTRANĚNÍ PODKLADU ZPEVNĚNÝCH PLOCH S ASFALT POJIVEM | M3 | 2 | 0 | 0 | OTSKP ~ 2025 | 0 | 3
PP |  |  |  | odstranění asfaltových částí provizorní vozovky a klínů na trvalou skládku
VV |  |  |  | napojení a klíny (10+10)*0,10 = 2,000 [A] Mezisoučet = 2,000 [B]
TS |  |  |  | Položka zahrnuje veškerou manipulaci s vybouranou sutí a s vybouranými hmotami vč. uložení na skládku. Nezahrnuje poplatek za skládku, který se vykazuje v položce 0141** (s výjimkou malého množství bouraného materiálu, kde je možné poplatek zahrnout do jednotkové ceny bourání – tento fakt musí být uveden v doplňujícím textu k položce).
P | 12 | 11346 |  | ODSTRANĚNÍ KRYTU ZPEVNĚNÝCH PLOCH ZE SILNIČ DÍLCŮ (PANELŮ) VČET PODKL | M3 | 48.6 | 0 | 0 | OTSKP ~ 2025 | 0 | 3
PP |  |  |  | odstranění podkladních panelů včetně podkladu ze ŠD a krajnic, panely na skládku zhotovitele, podklad a krajnice na trvalou skládku včetně poplatku za skládku
VV |  |  |  | skladba D 162.000 = 162,000 [A] tloušťka celkem panely + ŠD 0,15+0,15 = 0,300 [B] celkem a*b = 48,600 [C]
TS |  |  |  | Položka zahrnuje veškerou manipulaci s vybouranou sutí a s vybouranými hmotami vč. uložení na skládku. Nezahrnuje poplatek za skládku, který se vykazuje v položce 0141** (s výjimkou malého množství bouraného materiálu, kde je možné poplatek zahrnout do jednotkové ceny bourání – tento fakt musí být uveden v doplňujícím textu k položce).
P | 13 | 113764 |  | FRÉZOVÁNÍ DRÁŽKY PRŮŘEZU DO 400MM2 V ASFALTOVÉ VOZOVCE | M | 9 | 0 | 0 | OTSKP ~ 2025 | 0 | 3
PP |  |  |  | komůrka dle VL pro zálivku za horka
VV |  |  |  | dle pol. 931324 9.000 = 9,000 [A] Mezisoučet = 9,000 [B]
TS |  |  |  | Položka zahrnuje: - veškerou manipulaci s vybouranou sutí a s vybouranými hmotami vč. uložení na skládku. Položka nezahrnuje: - x
P | 14 | 121104 |  | SEJMUTÍ ORNICE NEBO LESNÍ PŮDY S ODVOZEM DO 5KM | M3 | 43.2 | 0 | 0 | OTSKP ~ 2025 | 0 | 3
PP |  |  |  | sejmutí ornice v ploše trasy provizorní komunikace uložení na dočasnou skládku pro zpětné využití
VV |  |  |  | plocha 168+48 = 216,000 [A] průměrná tloušťka 0,20 = 0,200 [B] celkem a*b = 43,200 [C]
TS |  |  |  | položka zahrnuje sejmutí ornice bez ohledu na tloušťku vrstvy a její vodorovnou dopravu nezahrnuje uložení na trvalou skládku
P | 15 | 123736 |  | ODKOP PRO SPOD STAVBU SILNIC A ŽELEZNIC TŘ. I, ODVOZ DO 12KM | M3 | 31.2 | 0 | 0 | OTSKP ~ 2025 | 0 | 3
PP |  |  |  | odkop pro provizorní komunikaci a spodní stavbu provizorního přemostění mimo hlavní výkop mostu a komunikace uložit na dočasnou skládku pro zpětné využití po odstranění komunikace bez poplatku za skládku
VV |  |  |  | výkop pro uložení MP - OP1 4,0*3,0*1,0*1,3 = 15,600 [A] výkop pro uložení MP - OP2 4,0*3,0*1,0*1,3 = 15,600 [B] Mezisoučet = 31,200 [C]
TS |  |  |  | položka zahrnuje: - vodorovná a svislá doprava, přemístění, přeložení, manipulace s výkopkem - kompletní provedení vykopávky nezapažené i zapažené - ošetření výkopiště po celou dobu práce v něm vč. klimatických opatření - ztížení vykopávek v blízkosti podzemního vedení, konstrukcí a objektů vč. jejich dočasného zajištění - ztížení pod vodou, v okolí výbušnin, ve stísněných prostorech a pod. - příplatek za lepivost - těžení po vrstvách, pásech a po jiných nutných částech (figurách) - čerpání vody vč. čerpacích jímek, potrubí a pohotovostní čerpací soupravy (viz ustanovení k pol. 1151,2) - potřebné snížení hladiny podzemní vody - těžení a rozpojování jednotlivých balvanů - vytahování a nošení výkopku - svahování a přesvah. svahů do konečného tvaru, výměna hornin v podloží a v pláni znehodnocené klimatickými vlivy - ruční vykopávky, odstranění kořenů a napadávek - pažení, vzepření a rozepření vč. přepažování (vyjma štětových stěn) - úpravu, ochranu a očištění dna, základové spáry, stěn a svahů - zhutnění podloží, případně i svahů vč. svahování - zřízení stupňů v podloží a lavic na svazích, není-li pro tyto práce zřízena samostatná položka - udržování výkopiště a jeho ochrana proti vodě - odvedení nebo obvedení vody v okolí výkopiště a ve výkopišti - třídění výkopku - veškeré pomocné konstrukce umožňující provedení vykopávky (příjezdy, sjezdy, nájezdy, lešení, podpěr. konstr., přemostění, zpevněné plochy, zakrytí a pod.) - nezahrnuje uložení zeminy (na skládku, do násypu) ani poplatky za skládku, vykazují se v položce č.0141**
P | 16 | 125734 |  | VYKOPÁVKY ZE ZEMNÍKŮ A SKLÁDEK TŘ. I, ODVOZ DO 5KM | M3 | 43.2 | 0 | 0 | OTSKP ~ 2025 | 0 | 3
PP |  |  |  | zpětné natěžení ornice pro rozprostření
VV |  |  |  | pol. 18230 43.200 = 43,200 [A]
TS |  |  |  | položka zahrnuje: - vodorovná a svislá doprava, přemístění, přeložení, manipulace s výkopkem - kompletní provedení vykopávky nezapažené i zapažené - ošetření výkopiště po celou dobu práce v něm vč. klimatických opatření - ztížení vykopávek v blízkosti podzemního vedení, konstrukcí a objektů vč. jejich dočasného zajištění - ztížení pod vodou, v okolí výbušnin, ve stísněných prostorech a pod. - příplatek za lepivost - těžení po vrstvách, pásech a po jiných nutných částech (figurách) - čerpání vody vč. čerpacích jímek, potrubí a pohotovostní čerpací soupravy (viz ustanovení k pol. 1151,2) - potřebné snížení hladiny podzemní vody - těžení a rozpojování jednotlivých balvanů - vytahování a nošení výkopku - ruční vykopávky, odstranění kořenů a napadávek - pažení, vzepření a rozepření vč. přepažování (vyjma štětových stěn) - úpravu, ochranu a očištění dna, základové spáry, stěn a svahů - udržování výkopiště a jeho ochrana proti vodě - odvedení nebo obvedení vody v okolí výkopiště a ve výkopišti - třídění výkopku - veškeré pomocné konstrukce umožňující provedení vykopávky (příjezdy, sjezdy, nájezdy, lešení, podpěr. konstr., přemostění, zpevněné plochy, zakrytí a pod.) položka nezahrnuje: - práce spojené s otvírkou zemníku
P | 17 | 125736 |  | VYKOPÁVKY ZE ZEMNÍKŮ A SKLÁDEK TŘ. I, ODVOZ DO 12KM | M3 | 31.2 | 0 | 0 | OTSKP ~ 2025 | 0 | 3
PP |  |  |  | zpětné natěžení zeminy na zásypy
VV |  |  |  | dle pol. 123736 31.200 = 31,200 [A]
TS |  |  |  | položka zahrnuje: - vodorovná a svislá doprava, přemístění, přeložení, manipulace s výkopkem - kompletní provedení vykopávky nezapažené i zapažené - ošetření výkopiště po celou dobu práce v něm vč. klimatických opatření - ztížení vykopávek v blízkosti podzemního vedení, konstrukcí a objektů vč. jejich dočasného zajištění - ztížení pod vodou, v okolí výbušnin, ve stísněných prostorech a pod. - příplatek za lepivost - těžení po vrstvách, pásech a po jiných nutných částech (figurách) - čerpání vody vč. čerpacích jímek, potrubí a pohotovostní čerpací soupravy (viz ustanovení k pol. 1151,2) - potřebné snížení hladiny podzemní vody - těžení a rozpojování jednotlivých balvanů - vytahování a nošení výkopku - ruční vykopávky, odstranění kořenů a napadávek - pažení, vzepření a rozepření vč. přepažování (vyjma štětových stěn) - úpravu, ochranu a očištění dna, základové spáry, stěn a svahů - udržování výkopiště a jeho ochrana proti vodě - odvedení nebo obvedení vody v okolí výkopiště a ve výkopišti - třídění výkopku - veškeré pomocné konstrukce umožňující provedení vykopávky (příjezdy, sjezdy, nájezdy, lešení, podpěr. konstr., přemostění, zpevněné plochy, zakrytí a pod.) položka nezahrnuje: - práce spojené s otvírkou zemníku
P | 18 | 17120 |  | ULOŽENÍ SYPANINY DO NÁSYPŮ A NA SKLÁDKY BEZ ZHUTNĚNÍ | M3 | 74.4 | 0 | 0 | OTSKP ~ 2025 | 0 | 3
PP |  |  |  | vytěžený materiál pro zpětné využití
VV |  |  |  | pol. 121104 43.200 = 43,200 [A] pol. 125736 31.200 = 31,200 [B] Mezisoučet = 74,400 [C]
TS |  |  |  | položka zahrnuje: - kompletní provedení zemní konstrukce do předepsaného tvaru - ošetření úložiště po celou dobu práce v něm vč. klimatických opatření - ztížení v okolí vedení, konstrukcí a objektů a jejich dočasné zajištění - ztížení provádění ve ztížených podmínkách a stísněných prostorech - ztížené ukládání sypaniny pod vodu - ukládání po vrstvách a po jiných nutných částech (figurách) vč. dosypávek - spouštění a nošení materiálu - úprava, očištění a ochrana podloží a svahů - svahování, uzavírání povrchů svahů - udržování úložiště a jeho ochrana proti vodě - odvedení nebo obvedení vody v okolí úložiště a v úložišti - veškeré pomocné konstrukce umožňující provedení zemní konstrukce (příjezdy, sjezdy, nájezdy, lešení, podpěrné konstrukce, přemostění, zpevněné plochy, zakrytí a pod.)
P | 19 | 17411 |  | ZÁSYP JAM A RÝH ZEMINOU SE ZHUTNĚNÍM | M3 | 31.2 | 0 | 0 | OTSKP ~ 2025 | 0 | 3
PP |  |  |  | zpětný zásyp výkopu po provizorní komunikaci a mostu
VV |  |  |  | zpětný zásyp 31.200 = 31,200 [A]
TS |  |  |  | položka zahrnuje: - kompletní provedení zemní konstrukce vč. výběru vhodného materiálu - úprava ukládaného materiálu vlhčením, tříděním, promícháním nebo vysoušením, příp. jiné úpravy za účelem zlepšení jeho mech. vlastností - hutnění i různé míry hutnění - ošetření úložiště po celou dobu práce v něm vč. klimatických opatření - ztížení v okolí vedení, konstrukcí a objektů a jejich dočasné zajištění - ztížení provádění vč. hutnění ve ztížených podmínkách a stísněných prostorech - ztížené ukládání sypaniny pod vodu - ukládání po vrstvách a po jiných nutných částech (figurách) vč. dosypávek - spouštění a nošení materiálu - výměna částí zemní konstrukce znehodnocené klimatickými vlivy - ruční hutnění - udržování úložiště a jeho ochrana proti vodě - odvedení nebo obvedení vody v okolí úložiště a v úložišti - veškeré pomocné konstrukce umožňující provedení zemní konstrukce (příjezdy, sjezdy, nájezdy, lešení, podpěrné konstrukce, přemostění, zpevněné plochy, zakrytí a pod.)
P | 20 | 18110 |  | ÚPRAVA PLÁNĚ SE ZHUTNĚNÍM V HORNINĚ TŘ. I | M2 | 210.3 | 0 | 0 | OTSKP ~ 2025 | 0 | 3
PP
VV |  |  |  | v ploše panelů 162.000*1,15 = 186,300 [A] pod provizorní opěry 4,0*3,0*2 = 24,000 [B] Mezisoučet = 210,300 [C]
TS |  |  |  | položka zahrnuje úpravu pláně včetně vyrovnání výškových rozdílů. Míru zhutnění určuje projekt.
P | 21 | 18230 |  | ROZPROSTŘENÍ ORNICE V ROVINĚ | M3 | 43.2 | 0 | 0 | OTSKP ~ 2025 | 0 | 3
PP |  |  |  | zpětné rozprostření ornice v ploše provizorní komunikace
VV |  |  |  | v trase provizorní komunikace a napojení 168+48 = 216,000 [A] průměrná tloušťka 0,20 = 0,200 [B] celkem k sejmutí a*b = 43,200 [C]
TS |  |  |  | položka zahrnuje: nutné přemístění ornice z dočasných skládek vzdálených do 50m rozprostření ornice v předepsané tloušťce v rovině a ve svahu do 1:5
P | 22 | 18241 |  | ZALOŽENÍ TRÁVNÍKU RUČNÍM VÝSEVEM | M2 | 216 | 0 | 0 | OTSKP ~ 2025 | 0 | 3
PP
VV |  |  |  | v trase provizorní komunikace a napojení 168+48 = 216,000 [A]
TS |  |  |  | Zahrnuje dodání předepsané travní směsi, její výsev na ornici, zalévání, první pokosení, to vše bez ohledu na sklon terénu
P | 23 | 183512 |  | CHEMICKÉ ODPLEVELENÍ VÝBĚROVÉ | M2 | 216 | 0 | 0 | OTSKP ~ 2025 | 0 | 3
PP
VV |  |  |  | v trase provizorní komunikace a napojení 168+48 = 216,000 [A]
TS |  |  |  | položka zahrnuje bodový postřik a lokální chemickou likvidace nežádoucích rostlin nebo jejích částí a zabránění jejich dalšímu růstu v omezeném prostoru
SD |  | 2 |  | Základy |  |  |  | 0
P | 24 | 21361 |  | DRENÁŽNÍ VRSTVY Z GEOTEXTILIE | M2 | 210.3 | 0 | 0 | OTSKP ~ 2025 | 0 | 3
PP |  |  |  | separační geotextilie pod panely provizorní komunikace a opěry
VV |  |  |  | v ploše panelů 162.000*1,15 = 186,300 [A] pod provizorní opěry - předpoklad 4,0*3,0*2 = 24,000 [B] Mezisoučet = 210,300 [C]
TS |  |  |  | Položka zahrnuje: - dodávku předepsané geotextilie (včetně nutných přesahů) pro drenážní vrstvu, včetně mimostaveništní a vnitrostaveništní dopravy - provedení drenážní vrstvy předepsaných rozměrů a předepsaného tvaru
P | 25 | 27512 | a | HRANICE PODPĚRNÉ Z DÍLCŮ ŽELEZOBETONOVÝCH | M3 | 18 | 0 | 0 | OTSKP ~ 2025 | 0 | 3
PP |  |  |  | dočasná panelová rovnanina pro uložení provizorních mostů - zřízení i odstranění z inventárního materiálu zhotovitele
VV |  |  |  | provizorní opěry 4,0*3,0*0,75*2 = 18,000 [A]
TS |  |  |  | - dodání dílce požadovaného tvaru a vlastností, jeho skladování, doprava a osazení do definitivní polohy, včetně komplexní technologie výroby a montáže dílců, ošetření a ochrana dílců, - u dílců železobetonových a předpjatých veškerá výztuž, případně i tuhé kovové prvky a závěsná oka, - úpravy a zařízení pro uložení a transport dílce, - veškeré požadované úpravy dílců, včetně doplňkových konstrukcí a vybavení, - sestavení dílce na stavbě včetně montážních zařízení, plošin a prahů a pod., - výplň, těsnění a tmelení spár a spojů, - očištění a ošetření úložných ploch, - zednické výpomoce pro montáž dílců, - označení dílce výrobním štítkem nebo jiným způsobem, - úpravy dílce pro dodržení požadované přesnosti jeho osazení, včetně případných měření, - veškerá zařízení pro zajištění stability v každém okamžiku, - další práce dané případně specifikací k příslušnému prefabrik. dílci (úprava pohledových ploch, příp. rubových ploch, osazení měřících zařízení, zkoušení a měření dílců a pod.).
SD |  | 4 |  | Vodorovné konstrukce |  |  |  | 0
P | 26 | 451312 |  | PODKLADNÍ A VÝPLŇOVÉ VRSTVY Z PROSTÉHO BETONU C12/15 | M3 | 6 | 0 | 0 | OTSKP ~ 2025 | 0 | 3
PP |  |  |  | podkladní beton provizorní opěry
VV |  |  |  | podkladní betony - předpoklad 4,0*3,0*0,25*2 = 6,000 [A]
TS |  |  |  | - dodání čerstvého betonu (betonové směsi) požadované kvality, jeho uložení do požadovaného tvaru při jakékoliv hustotě výztuže, konzistenci čerstvého betonu a způsobu hutnění, ošetření a ochranu betonu, - zhotovení nepropustného, mrazuvzdorného betonu a betonu požadované trvanlivosti a vlastností, - užití potřebných přísad a technologií výroby betonu, - zřízení pracovních a dilatačních spar, včetně potřebných úprav, výplně, vložek, opracování, očištění a ošetření, - bednění požadovaných konstr. (i ztracené) s úpravou dle požadované kvality povrchu betonu, včetně odbedňovacích a odskružovacích prostředků, - podpěrné konstr. (skruže) a lešení všech druhů pro bednění, uložení čerstvého betonu, výztuže a doplňkových konstr., vč. požadovaných otvorů, ochranných a bezpečnostních opatření a základů těchto konstrukcí a lešení, - vytvoření kotevních čel, kapes, nálitků, a sedel, - zřízení všech požadovaných otvorů, kapes, výklenků, prostupů, dutin, drážek a pod., vč. ztížení práce a úprav kolem nich, - úpravy pro osazení výztuže, doplňkových konstrukcí a vybavení, - úpravy povrchu pro položení požadované izolace, povlaků a nátěrů, případně vyspravení, - ztížení práce u kabelových a injektážních trubek a ostatních zařízení osazovaných do betonu, - konstrukce betonových kloubů, upevnění kotevních prvků a doplňkových konstrukcí, - nátěry zabraňující soudržnost betonu a bednění, - výplň, těsnění a tmelení spar a spojů, - opatření povrchů betonu izolací proti zemní vlhkosti v částech, kde přijdou do styku se zeminou nebo kamenivem, - případné zřízení spojovací vrstvy u základů, - úpravy pro osazení zařízení ochrany konstrukce proti vlivu bludných proudů
SD |  | 5 |  | Komunikace |  |  |  | 0
P | 27 | 56330 |  | VOZOVKOVÉ VRSTVY ZE ŠTĚRKODRTI | M3 | 27.945 | 0 | 0 | OTSKP ~ 2025 | 0 | 3
PP |  |  |  | ŠD 0-32 - podkladní vrstva pod panely v rozsahu provizorních komuninací. Včetně vyrovnání nerovností, zásypů příkopů a dosypání.
VV |  |  |  | v ploše panelů s přesahy 162.000*1,15 = 186,300 [A] průměrná tloušťka 0,150 = 0,150 [B] celkem a*b = 27,945 [C]
TS |  |  |  | - dodání kameniva předepsané kvality a zrnitosti - rozprostření a zhutnění vrstvy v předepsané tloušťce - zřízení vrstvy bez rozlišení šířky, pokládání vrstvy po etapách - nezahrnuje postřiky, nátěry
P | 28 | 56933 |  | ZPEVNĚNÍ KRAJNIC ZE ŠTĚRKODRTI TL. DO 150MM | M2 | 40.5 | 0 | 0 | OTSKP ~ 2025 | 0 | 3
PP |  |  |  | krajnice provizorní komunikace včetně rozšíření pro chodce
VV |  |  |  | plochy (22,0+5,0)*1,5 = 40,500 [A]
TS |  |  |  | - dodání kameniva předepsané kvality a zrnitosti - rozprostření a zhutnění vrstvy v předepsané tloušťce - zřízení vrstvy bez rozlišení šířky, pokládání vrstvy po etapách
P | 29 | 5774EG |  | VRSTVY PRO OBNOVU A OPRAVY Z ASF BETONU ACP 16+, 16S | M3 | 2 | 0 | 0 | OTSKP ~ 2025 | 0 | 3
PP |  |  |  | ACP 16+ materiál pro napojení a klíny mezi stávající vozovkou a provizorní trasou
VV |  |  |  | napojení a klíny (10+10)*0,10 = 2,000 [A] Mezisoučet = 2,000 [B]
TS |  |  |  | - dodání směsi v požadované kvalitě - očištění podkladu - uložení směsi dle předepsaného technologického předpisu, zhutnění vrstvy v předepsané tloušťce - zřízení vrstvy bez rozlišení šířky, pokládání vrstvy po etapách, včetně pracovních spar a spojů - úpravu napojení, ukončení podél obrubníků, dilatačních zařízení, odvodňovacích proužků, odvodňovačů, vpustí, šachet a pod. - nezahrnuje postřiky, nátěry - nezahrnuje těsnění podél obrubníků, dilatačních zařízení, odvodňovacích proužků, odvodňovačů, vpustí, šachet a pod. - položka je určena pro obnovu asfaltového krytu drobných oprav a plošných rozpadů (vztahuje se na plochu jednotlivě do 10000m2). Není určena pro souvislou obnovu asfaltového krytu (ta se vykáže položkami 574*** a 575***) a pro výspravu výtluků (ta se vykáže položkami 5779**, vztahuje se na plochu jednotlivě do 10m2). -nezahrnuje očištění podkladu po veřejném provozu
P | 30 | 58301 |  | KRYT ZE SILNIČNÍCH DÍLCŮ (PANELŮ) TL 150MM | M2 | 162 | 0 | 0 | OTSKP ~ 2025 | 0 | 3
PP |  |  |  | provizorní komunikace - předpoklad využití inventárních prostředků zhotovitele
VV |  |  |  | plocha panelů 162.000 = 162,000 [A]
TS |  |  |  | - dodání dílců v požadované kvalitě, dodání materiálu pro předepsané lože v tloušťce předepsané dokumentací a pro předepsanou výplň spar - očištění podkladu - uložení dílců dle předepsaného technologického předpisu včetně předepsané podkladní vrstvy a předepsané výplně spar - zřízení vrstvy bez rozlišení šířky, pokládání vrstvy po etapách - úpravu napojení, ukončení podél obrubníků, dilatačních zařízení, odvodňovacích proužků, odvodňovačů, vpustí, šachet a pod., nestanoví-li zadávací dokumentace jinak - nezahrnuje postřiky, nátěry - nezahrnuje těsnění podél obrubníků, dilatačních zařízení, odvodňovacích proužků, odvodňovačů, vpustí, šachet a pod.
SD |  | 7 |  | Přidružená stavební výroba |  |  |  | 0
P | 31 | 76291 |  | DŘEVĚNÉ OPLOCENÍ Z ŘEZIVA | M2 | 49.5 | 0 | 0 | OTSKP ~ 2025 | 0 | 3
PP |  |  |  | obnova dřevěného oplocení
VV |  |  |  | obnova oplocení (20+13)*1,5 = 49,500 [A]
TS |  |  |  | - položky tesařských konstrukcí zahrnují kompletní konstrukci, včetně úprav řeziva (i impregnaci, povrchové úpravy a pod.), spojovací a ochranné prostředky, upevňovací prvky, lemování, lištování, spárování, není-li zahrnut v jiných položkách, i nátěr konstrukcí, včetně úpravy povrchu před nátěrem.
SD |  | 9 |  | Ostatní konstrukce a práce |  |  |  | 0
P | 32 | 911DC2 |  | SVODIDLO BETON, ÚROVEŇ ZADRŽ H2 VÝŠ 1,0M - MONTÁŽ S PŘESUNEM (BEZ DODÁVKY) | M | 10 | 0 | 0 | OTSKP ~ 2025 | 0 | 3
PP
VV |  |  |  | příčné zábrany 2+2+2+2+2 = 10,000 [B] Mezisoučet = 10,000 [C]
TS |  |  |  | položka zahrnuje: - dopravu demontovaného zařízení z dočasné skládky - jeho montáž a osazení na určeném místě - nutnou opravu poškozených částí - případnou náhradu zničených částí nezahrnuje podkladní vrstvu
P | 33 | 911DC3 |  | SVODIDLO BETON, ÚROVEŇ ZADRŽ H2 VÝŠ 1,0M - DEMONTÁŽ S PŘESUNEM | M | 10 | 0 | 0 | OTSKP ~ 2025 | 0 | 3
PP
VV |  |  |  | dle pol. 911DC2 10.000 = 10,000 [A]
TS |  |  |  | položka zahrnuje: - demontáž a odstranění zařízení - jeho odvoz na předepsané místo
P | 34 | 911DC9 |  | SVODIDLO BETON, ÚROVEŇ ZADRŽ H2 VÝŠ 1,0M - NÁJEM | MDEN | 980 | 0 | 0 | OTSKP ~ 2025 | 0 | 3
PP
VV |  |  |  | 10.000 = 10,000 [A] 98.000 = 98,000 [B] a*b = 980,000 [C]
TS |  |  |  | položka zahrnuje denní sazbu za pronájem zařízení počet měrných jednotek se určí jako součin délky zařízení a počtu dnů použití
P | 35 | 912151 |  | SVODNICE SAMOSTATNÁ - DODÁVKA A MONTÁŽ | KUS | 3 | 0 | 0 | OTSKP ~ 2025 | 0 | 3
PP |  |  |  | provizorní svodnice na pažení mezi stavbou a provizorní komunikací dodávka, montáž, demontáž inventární materiál zhotovitele
VV |  |  |  | svodnice dl. 4,0 m 2+1 = 3,000 [A]
TS |  |  |  | položka zahrnuje dodávku a montáž svodnice s předepsanou povrchovou úpravou, včetně nutných spojovacích prvků
P | 36 | 91400 |  | DOČASNÉ ZAKRYTÍ NEBO OTOČENÍ STÁVAJÍCÍCH DOPRAVNÍCH ZNAČEK | KUS | 4 | 0 | 0 | OTSKP ~ 2025 | 0 | 3
PP
VV |  |  |  | 4 = 4,000 [A]
TS |  |  |  | zahrnuje zakrytí dočasně neplatných svislých dopravních značek (nebo jejich částí) bez ohledu na způsob a na jejich velikost (zakrytí neprůhledným materiálem nebo otočení značky) a jeho následné odstranění
P | 37 | 914132 |  | DOPRAVNÍ ZNAČKY ZÁKLADNÍ VELIKOSTI OCELOVÉ FÓLIE TŘ 2 - MONTÁŽ S PŘEMÍSTĚNÍM | KUS | 8 | 0 | 0 | OTSKP ~ 2025 | 0 | 3
PP
VV |  |  |  | stavba 3+3+2 = 8,000 [A] Mezisoučet = 8,000 [B]
TS |  |  |  | položka zahrnuje: - dopravu demontované značky z dočasné skládky - osazení a montáž značky na místě určeném projektem - nutnou opravu poškozených částí nezahrnuje dodávku značky
P | 38 | 914133 |  | DOPRAVNÍ ZNAČKY ZÁKLADNÍ VELIKOSTI OCELOVÉ FÓLIE TŘ 2 - DEMONTÁŽ | KUS | 8 | 0 | 0 | OTSKP ~ 2025 | 0 | 3
PP
VV |  |  |  | pol. 914132 8.000 = 8,000 [A]
TS |  |  |  | Položka zahrnuje odstranění, demontáž a odklizení materiálu s odvozem na předepsané místo
P | 39 | 914139 |  | DOPRAV ZNAČKY ZÁKLAD VEL OCEL FÓLIE TŘ 2 - NÁJEMNÉ | KSDEN | 784 | 0 | 0 | OTSKP ~ 2025 | 0 | 3
PP
VV |  |  |  | počet značek 8.000 = 8,000 [A] délka nájmu 98.000 = 98,000 [B] a*b = 784,000 [C]
TS |  |  |  | položka zahrnuje sazbu za pronájem dopravních značek a zařízení, počet jednotek je určen jako součin počtu značek a počtu dní použití
P | 40 | 914412 |  | DOPRAVNÍ ZNAČKY 100X150CM OCELOVÉ - MONTÁŽ S PŘEMÍSTĚNÍM | KUS | 2 | 0 | 0 | OTSKP ~ 2025 | 0 | 3
PP
VV |  |  |  | stavba 2 = 2,000 [A] Mezisoučet = 2,000 [B]
TS |  |  |  | položka zahrnuje: - dopravu demontované značky z dočasné skládky - osazení a montáž značky na místě určeném projektem - nutnou opravu poškozených částí nezahrnuje dodávku značky
P | 41 | 914413 |  | DOPRAVNÍ ZNAČKY 100X150CM OCELOVÉ - DEMONTÁŽ | KUS | 2 | 0 | 0 | OTSKP ~ 2025 | 0 | 3
PP
VV |  |  |  | pol. 914412 2.000 = 2,000 [A]
TS |  |  |  | Položka zahrnuje odstranění, demontáž a odklizení materiálu s odvozem na předepsané místo
P | 42 | 914419 |  | DOPRAV ZNAČKY 100X150CM OCEL - NÁJEMNÉ | KSDEN | 196 | 0 | 0 | OTSKP ~ 2025 | 0 | 3
PP
VV |  |  |  | 2.000 = 2,000 [A] 98.000 = 98,000 [B] a*b = 196,000 [C]
TS |  |  |  | položka zahrnuje sazbu za pronájem dopravních značek a zařízení, počet jednotek je určen jako součin počtu značek a počtu dní použití
P | 43 | 916122 |  | DOPRAV SVĚTLO VÝSTRAŽ SOUPRAVA 3KS - MONTÁŽ S PŘESUNEM | KUS | 2 | 0 | 0 | OTSKP ~ 2025 | 0 | 3
PP |  |  |  | souprava 3xS7
VV |  |  |  | 1 souprava 3x S7 2 = 2,000 [A]
TS |  |  |  | položka zahrnuje: - přemístění zařízení z dočasné skládky a jeho osazení a montáž na místě určeném projektem - údržbu po celou dobu trvání funkce, náhradu zničených nebo ztracených kusů, nutnou opravu poškozených částí - napájení z baterie včetně záložní baterie
P | 44 | 916123 |  | DOPRAV SVĚTLO VÝSTRAŽ SOUPRAVA 3KS - DEMONTÁŽ | KUS | 2 | 0 | 0 | OTSKP ~ 2025 | 0 | 3
PP
VV |  |  |  | pol. 916122 2.000 = 2,000 [A]
TS |  |  |  | Položka zahrnuje odstranění, demontáž a odklizení zařízení s odvozem na předepsané místo
P | 45 | 916129 |  | DOPRAV SVĚTLO VÝSTRAŽ SOUPRAVA 3KS - NÁJEMNÉ | KSDEN | 196 | 0 | 0 | OTSKP ~ 2025 | 0 | 3
PP
VV |  |  |  | 2.000 = 2,000 [A] 98.000 = 98,000 [B] a*b = 196,000 [C]
TS |  |  |  | položka zahrnuje sazbu za pronájem zařízení. Počet měrných jednotek se určí jako součin počtu zařízení a počtu dní použití.
P | 46 | 916322 |  | DOPRAVNÍ ZÁBRANY Z2 S FÓLIÍ TŘ 2 - MONTÁŽ S PŘESUNEM | KUS | 2 | 0 | 0 | OTSKP ~ 2025 | 0 | 3
PP
VV |  |  |  | stavba 2 = 2,000 [A]
TS |  |  |  | položka zahrnuje: - přemístění zařízení z dočasné skládky a jeho osazení a montáž na místě určeném projektem - údržbu po celou dobu trvání funkce, náhradu zničených nebo ztracených kusů, nutnou opravu poškozených částí
P | 47 | 916323 |  | DOPRAVNÍ ZÁBRANY Z2 S FÓLIÍ TŘ 2 - DEMONTÁŽ | KUS | 2 | 0 | 0 | OTSKP ~ 2025 | 0 | 3
PP
VV |  |  |  | pol. 916332 2.000 = 2,000 [A]
TS |  |  |  | Položka zahrnuje odstranění, demontáž a odklizení zařízení s odvozem na předepsané místo
P | 48 | 916329 |  | DOPRAVNÍ ZÁBRANY Z2 S FÓLIÍ TŘ 2 - NÁJEMNÉ | KSDEN | 196 | 0 | 0 | OTSKP ~ 2025 | 0 | 3
PP
VV |  |  |  | 2.000 = 2,000 [A] 98.000 = 98,000 [B] a*b = 196,000 [C]
TS |  |  |  | položka zahrnuje sazbu za pronájem zařízení. Počet měrných jednotek se určí jako součin počtu zařízení a počtu dní použití.
P | 49 | 916362 |  | SMĚROVACÍ DESKY Z4 OBOUSTR S FÓLIÍ TŘ 2 - MONTÁŽ S PŘESUNEM | KUS | 10 | 0 | 0 | OTSKP ~ 2025 | 0 | 3
PP
VV |  |  |  | stavba, operativní úpravy, navedení 5+5 = 10,000 [A]
TS |  |  |  | položka zahrnuje: - přemístění zařízení z dočasné skládky a jeho osazení a montáž na místě určeném projektem - údržbu po celou dobu trvání funkce, náhradu zničených nebo ztracených kusů, nutnou opravu poškozených částí
P | 50 | 916363 |  | SMĚROVACÍ DESKY Z4 OBOUSTR S FÓLIÍ TŘ 2 - DEMONTÁŽ | KUS | 10 | 0 | 0 | OTSKP ~ 2025 | 0 | 3
PP
VV |  |  |  | 10.000 = 10,000 [A]
TS |  |  |  | Položka zahrnuje odstranění, demontáž a odklizení zařízení s odvozem na předepsané místo
P | 51 | 916369 |  | SMĚROVACÍ DESKY Z4 OBOUSTR S FÓLIÍ TŘ 2 - NÁJEMNÉ | KSDEN | 980 | 0 | 0 | OTSKP ~ 2025 | 0 | 3
PP
VV |  |  |  | 10.000 = 10,000 [A] 98.000 = 98,000 [B] a*b = 980,000 [C]
TS |  |  |  | položka zahrnuje sazbu za pronájem zařízení. Počet měrných jednotek se určí jako součin počtu zařízení a počtu dní použití.
P | 52 | 916722 |  | UPEVŇOVACÍ KONSTR - PODKLADNÍ DESKA OD 28KG - MONTÁŽ S PŘESUNEM | KUS | 26 | 0 | 0 | OTSKP ~ 2025 | 0 | 3
PP
VV |  |  |  | SDZ 8.000 = 8,000 [A] IP 2.000*2 = 4,000 [B] Z2 2.000*2 = 4,000 [C] Z4 10.000 = 10,000 [D] Mezisoučet = 26,000 [E]
TS |  |  |  | položka zahrnuje: - přemístění zařízení z dočasné skládky a jeho osazení a montáž na místě určeném projektem - údržbu po celou dobu trvání funkce, náhradu zničených nebo ztracených kusů, nutnou opravu poškozených částí
P | 53 | 916723 |  | UPEVŇOVACÍ KONSTR - PODKLADNÍ DESKA OD 28KG - DEMONTÁŽ | KUS | 26 | 0 | 0 | OTSKP ~ 2025 | 0 | 3
PP
VV |  |  |  | SDZ 8.000 = 8,000 [A] IP 2.000*2 = 4,000 [B] Z2 2.000*2 = 4,000 [C] Z4 10.000 = 10,000 [D] Mezisoučet = 26,000 [E]
TS |  |  |  | Položka zahrnuje odstranění, demontáž a odklizení zařízení s odvozem na předepsané místo
P | 54 | 916729 |  | UPEVŇOVACÍ KONSTR - PODKL DESKA OD 28KG - NÁJEMNÉ | KSDEN | 2548 | 0 | 0 | OTSKP ~ 2025 | 0 | 3
PP
VV |  |  |  | SDZ 8.000 = 8,000 [A] IP 2.000*2 = 4,000 [B] Z2 2.000*2 = 4,000 [C] Z4 10.000 = 10,000 [D] Mezisoučet = 26,000 [E] e*98.000 = 2548,000 [F]
TS |  |  |  | položka zahrnuje sazbu za pronájem zařízení. Počet měrných jednotek se určí jako součin počtu zařízení a počtu dní použití.
P | 55 | 916732 |  | UPEVŇOVACÍ KONSTR - OCEL STOJAN - MONTÁŽ S PŘESUNEM | KUS | 16 | 0 | 0 | OTSKP ~ 2025 | 0 | 3
PP
VV |  |  |  | SDZ 8.000 = 8,000 [A] IP 2.000*2 = 4,000 [B] Z2 2.000*2 = 4,000 [C] Mezisoučet = 16,000 [D]
TS |  |  |  | položka zahrnuje: - přemístění zařízení z dočasné skládky a jeho osazení a montáž na místě určeném projektem - údržbu po celou dobu trvání funkce, náhradu zničených nebo ztracených kusů, nutnou opravu poškozených částí
P | 56 | 916733 |  | UPEVŇOVACÍ KONSTR - OCEL STOJAN - DEMONTÁŽ | KUS | 16 | 0 | 0 | OTSKP ~ 2025 | 0 | 3
PP
VV |  |  |  | SDZ 8.000 = 8,000 [A] IP 2.000*2 = 4,000 [B] Z2 2.000*2 = 4,000 [C] Mezisoučet = 16,000 [D]
TS |  |  |  | Položka zahrnuje odstranění, demontáž a odklizení zařízení s odvozem na předepsané místo
P | 57 | 916739 |  | UPEVŇOVACÍ KONSTR - OCEL STOJAN - NÁJEMNÉ | KSDEN | 1568 | 0 | 0 | OTSKP ~ 2025 | 0 | 3
PP
VV |  |  |  | SDZ 8.000 = 8,000 [A] IP 2.000*2 = 4,000 [B] Z2 2.000*2 = 4,000 [C] Mezisoučet = 16,000 [D] d*98.000 = 1568,000 [E]
TS |  |  |  | položka zahrnuje sazbu za pronájem zařízení. Počet měrných jednotek se určí jako součin počtu zařízení a počtu dní použití.
P | 58 | 931324 |  | TĚSNĚNÍ DILATAČ SPAR ASF ZÁLIVKOU MODIFIK PRŮŘ DO 400MM2 | M | 9 | 0 | 0 | OTSKP ~ 2025 | 0 | 3
PP |  |  |  | spára v napojení klínů na stávající vozovku
VV |  |  |  | celkem 9,0 = 9,000 [A]
TS |  |  |  | položka zahrnuje dodávku a osazení předepsaného materiálu, očištění ploch spáry před úpravou, očištění okolí spáry po úpravě nezahrnuje těsnící profil
P | 59 | 966841 |  | ODSTRANĚNÍ OPLOCENÍ DŘEVĚNÉHO | M | 33 | 0 | 0 | OTSKP ~ 2025 | 0 | 3
PP |  |  |  | demontáž původního oplocení uložení materiálu v oblasti stavby do 100 m
VV |  |  |  | stávající oplocení 20+13 = 33,000 [A]
TS |  |  |  | položka zahrnuje: - kompletní bourací práce včetně odstranění základových konstrukcí a nezbytného rozsahu zemních prací, - veškerou manipulaci s vybouranou sutí a hmotami včetně uložení na skládku, - veškeré další práce plynoucí z technologického předpisu a z platných předpisů, - odstranění sloupků z jiného materiálu, odstranění vrat a vrátek nezahrnuje poplatek za skládku, který se vykazuje v položce 0141** (s výjimkou malého množství bouraného materiálu, kde je možné poplatek zahrnout do jednotkové ceny bourání – tento fakt musí být uveden v doplňujícím textu k položce)