## technická specifikace vozidla
Užitkové vozidlo pro 2 osoby, kategorie N1 4x2 (přední pohon), hmotnostní třída do 3 500kg (pro řidiče skupiny B), o výkonu motoru min. 90 kW
Požadované provedení - specifikace vozidla
| Specifikace parametru - (požadavek na výkon nebo funkci - popis) | Splněno ANO/NE | Doplnit konkrétní parametr (číselný údaj)
Motor | zážehový | Ano / Ne
| výkon min. 90kW, splnění emisní normy min. EURO 6 | Ano / Ne | doplnit konkrétní parametr
| točivý moment min. 200 Nm | Ano / Ne | doplnit konkrétní parametr
Převodovka | automatická, min. 7 stupňová | Ano / Ne | doplnit konkrétní parametr
| pohon předních kol | Ano / Ne
Karoserie | celoplechová (furgon) | Ano / Ne
| boční posuvné dveře na pravé staně | Ano / Ne
| zadní dveře křídlové, neprosklené | Ano / Ne
| přepážka za první řadou sedadel | Ano / Ne
Rozměry | délka vozidla min. 4300mm, max. 4500mm | Ano / Ne | doplnit konkrétní parametr
| výška vozidla min. 1800mm, max. 1900mm (bez VRZ) | Ano / Ne | doplnit konkrétní parametr
| min. rozměry zavazadlového prostoru za přepážkou u podlahy: šířka 1500mm x délka 1800mm | Ano / Ne | doplnit konkrétní parametr
| min. výška nákladového prostoru od podlahy po strop: 1250mm | Ano / Ne | doplnit konkrétní parametr
Barva | karoserie: bílá | Ano / Ne
Bezpečnost | airbag min. čelní, stropní a boční u řidiče i spolujezdce | Ano / Ne | doplnit konkrétní parametr
| signalizace nezapnutí bezpečnostních pásů řídiče, spolujezdce v | Ano / Ne
| systém kontroly ABS, elektronický stabilizační systém (ESP, ASR) | Ano / Ne
| bezpečnostní opěrky hlavy | Ano / Ne
| parkovací senzory vpředu a vzadu, zadní parkovací kamera | Ano / Ne
| asistent pro rozjezd do kopce | Ano / Ne
| systém automatického nouzového brždění | Ano / Ne
| denní svícení, automatické světlomety | Ano / Ne
| tříbodové, výškově stavitelné bezpečnostní pásy vpředu | Ano / Ne
| přední mlhové světlomety | Ano / Ne
| dálkově ovládané centrální zamykání, min. 2ks klíčů | Ano / Ne | doplnit konkrétní parametr
Zabezpečení | elektronický imobilizér | Ano / Ne
Ostatní požadavky | nastavitelné sedadlo řidiče v šesti směrech, loketní a bederní opěrka | Ano / Ne
| elektrické ovládání oken vpředu | Ano / Ne
| el. nastavitelná a vyhřívaná vnější zpětná zrcátka, sklopná vnější zrcátka | Ano / Ne
| Autorádio (FM/AM, bluetooth handsfree, USB, Apple CarPlay a Android Auto), ovládání rádia pod volantem nebo na volantu | Ano / Ne
| posilovač řízení | Ano / Ne
| automatická klimatizace | Ano / Ne
| systém kontroly tlaku v pneumatikách | Ano / Ne
| min. 8" dotykový displej | Ano / Ne | doplnit konkrétní parametr
| palubní počítač | Ano / Ne
| gumové koberečky vpředu | Ano / Ne
| zákonná výbava vozidla, lékárna, trojúhelník, lano, vesta, hasící přístroj | Ano / Ne
| Gumová krytina v nákladovém prostoru | Ano / Ne
| tempomat s ovládáním na volantu | Ano / Ne
| potahový materiál sedadel látkový | Ano / Ne
| osvětlení nákladového prostoru | Ano / Ne
| volant nastavitelný ve dvou osách | Ano / Ne
| rezervní plnohodnotné kolo osazeno zimní pneumatikou (samostatně příbalem) | Ano / Ne
| sada zimních kol (na vozidle budou obuty kola dle platné legislativy) | Ano / Ne
| sada na výměnu kola | Ano / Ne
| přístrojový panel s multifunkčním ukazatelem | Ano / Ne
| záruka min. 5let, nebo 100.000 km | Ano / Ne | doplnit konkrétní parametr

## přestavba vozidla
Přestavba vozidla | montáž vozidlové radiostanice vč. antény na střechu | Ano / Ne | radiostanici a anténu dodá zadavatel
Demontáž | odborná demontáž komponent zn. Whelen v rozsahu: světelná rampa Liberty II, siréna HS, ovladač na krouceném kabelu, reproduktor a to ze stávajícího vozidla Peugeot Partner, vč. zápisu demontáže do systému ISTP | Ano / Ne
Montáž | odborná montáž všech demontovaných komponent VRZ na nové vozidlo | Ano / Ne
Světelná rampa Záblesková světla | před montáží na vozidlo bude rampa Liberty II doplněna o 4ks zábleskových doplňkových modulů modré barvy a to z důvodu zvýšení viditelnosti VRZ | Ano / Ne
| montáž 2ks zábleskových světel (min.12 diod) do masky vozidla | Ano / Ne | doplnit konkrétní parametr
| montáž 2ks zábleskových světel (min. 12 diod) na zadní část vozidla | Ano / Ne | doplnit konkrétní parametr
Blikač s nápisem | červené světlo s opakujícími se nápisy STOP umístěné uvnitř vozidla, umístěné takovým způsobem, aby nedocházelo k oslnění uživatele | Ano / Ne | doplnit konkrétní parametr
Ostatní | dodavatel zajistí zápis montáže výstražné techniky do systému ISTP | Ano / Ne
Radiostanice | montáž vozidlové radiostanice vč. antény na střechu | Ano / Ne | radiostanici a anténu dodá zadavatel