## Rekapitulace stavby
Export Komplet | [28 empty] | 2.0 | [5 empty] | False | False | {acae5f57-b1dc-47b7-8a52-a712fd8afcaa}
[20 empty] | >> skryté sloupce << | [13 empty] | 0,1 | 21
[34 empty] | 1 | 12
|  | REKAPITULACE STAVBY | [18 empty] | v --- níže se nacházejí doplnkové a pomocné údaje k sestavám --- v | [11 empty] | Návod na vyplnění | 0,001
|  | Kód: |  |  |  |  | Chaloupsky401 | [25 empty] | Měnit lze pouze buňky se žlutým podbarvením! 1) na prvním listu Rekapitulace stavby vyplňte v sestavě a) Souhrnný list - údaje o Uchazeči (přenesou se do ostatních sestav i v jiných listech) b) Rekapitulace objektů - potřebné Ostatní náklady 2) na vybraných listech vyplňte v sestavě a) Krycí list - údaje o Uchazeči, pokud se liší od údajů o Uchazeči na Souhrnném listu (údaje se přenesou do ostatních sestav v daném listu) b) Rekapitulace rozpočtu - potřebné Ostatní náklady c) Celkové náklady za stavbu - ceny u položek - množství, pokud má žluté podbarvení - a v případě potřeby poznámku (ta je ve skrytém sloupci) | 0,1
|  | Stavba: |  |  |  |  | Sanace skalního svahu u stadionů v Trutnově | [26 empty] | 0,1
|  | KSO: | [13 empty] | CC-CZ: | [17 empty] | 1
|  | Místo: |  |  |  |  | Trutnov | [8 empty] | Datum: |  | 11. 7. 2025 | [15 empty] | 1
1
|  | Zadavatel: | [13 empty] | IČ: | [17 empty] | 0,1
|  |  | Město Trutnov, Slovanské nám. 165, Trutnov | [12 empty] | DIČ: | [17 empty] | 0,1
1
|  | Uchazeč: | [13 empty] | IČ: |  | Vyplň údaj | [15 empty] | 1
|  |  | Vyplň údaj | [12 empty] | DIČ: |  | Vyplň údaj | [15 empty] | 1
False
|  | Projektant: | [13 empty] | IČ: | [17 empty] | False
|  |  | ing. Jan Chaloupský, U hřiště 639, Trutnov | [12 empty] | DIČ: | [17 empty] | True
1
|  | Zpracovatel: | [13 empty] | IČ: | [17 empty] | 1
|  |  | ing. V. Švehla | [12 empty] | DIČ: | [17 empty] | True
Poznámka:
|  | Cena bez DPH | [13 empty] | 0
[8 empty] | Sazba daně |  |  | Základ daně |  |  |  |  | Výše daně
|  | DPH |  | základní |  |  |  | 21% |  |  | 0 |  |  |  |  | 0
|  |  |  | snížená |  |  |  | 12% |  |  | 0 |  |  |  |  | 0
|  |  |  | zákl. přenesená |  |  |  | 21% |  |  | 0 |  |  |  |  | 0
|  |  |  | sníž. přenesená |  |  |  | 12% |  |  | 0 |  |  |  |  | 0
|  |  |  | nulová |  |  |  | 0% |  |  | 0 |  |  |  |  | 0
|  | Cena s DPH | [6 empty] | v |  |  | CZK |  |  |  | 0
|  | Projektant | [11 empty] | Zpracovatel
|  | Datum a podpis: | [7 empty] | Razítko |  |  |  | Datum a podpis: |  |  | Razítko
|  | Objednavatel | [11 empty] | Uchazeč
|  | Datum a podpis: | [7 empty] | Razítko |  |  |  | Datum a podpis: |  |  | Razítko
REKAPITULACE OBJEKTŮ STAVBY A SOUPISŮ PRACÍ
| Kód: | [6 empty] | Chaloupsky401
| Stavba: | [6 empty] | Sanace skalního svahu u stadionů v Trutnově
| Místo: | [6 empty] | Trutnov | [6 empty] | Datum: |  | 11. 7. 2025
| Zadavatel: | [6 empty] | Město Trutnov, Slovanské nám. 165, Trutnov | [6 empty] | Projektant: |  | ing. Jan Chaloupský, U hřiště 639, Trutnov |  |  |  | Informatívní údaje z listů zakázek
| Uchazeč: | [13 empty] | Zpracovatel: |  | ing. V. Švehla
| Kód |  |  |  | Popis | [7 empty] | Cena bez DPH [CZK] |  |  |  |  | Cena s DPH [CZK] | Typ |  | z toho Ostat. náklady [CZK] | DPH [CZK] | Normohodiny [h] | DPH základní [CZK] | DPH snížená [CZK] | DPH základní přenesená [CZK] | DPH snížená přenesená [CZK] | Základna DPH základní | Základna DPH snížená | Základna DPH zákl. přenesená | Základna DPH sníž. přenesená | Základna DPH nulová
| Náklady z rozpočtů | [11 empty] | 0 |  |  |  |  | 0 |  |  | 0 | 0 | 0 | 0 | 0 | 0 | 0 | 0 | 0 | 0 | 0 | 0 |  | D | 0 | ###NOIMPORT### | IMPORT | {acae5f57-b1dc-47b7-8a52-a712fd8afcaa} | {00000000-0000-0000-0000-000000000000}
/ |  | 11 |  |  |  | I.etapa - neuznatelné náklady | [6 empty] | 0 |  |  |  |  | 0 | STA |  | 0 | 0 | 0 | 0 | 0 | 0 | 0 | 0 | 0 | 0 | 0 | 0 |  |  | 1 |  | IMPORT | {e6052775-4f78-4102-bac0-1d0c023527a8} | {acae5f57-b1dc-47b7-8a52-a712fd8afcaa} | 2
/ |  | 12 |  |  |  | I.etapa - uznatelné náklady | [6 empty] | 0 |  |  |  |  | 0 | STA |  | 0 | 0 | 0 | 0 | 0 | 0 | 0 | 0 | 0 | 0 | 0 | 0 |  |  | 1 |  | IMPORT | {53a8f08d-9aa3-4f8e-9bc2-88957cfd4752} | {acae5f57-b1dc-47b7-8a52-a712fd8afcaa} | 2
/ |  | 21 |  |  |  | II.etapa - neuznatelné náklady | [6 empty] | 0 |  |  |  |  | 0 | STA |  | 0 | 0 | 0 | 0 | 0 | 0 | 0 | 0 | 0 | 0 | 0 | 0 |  |  | 1 |  | IMPORT | {1e5bab6d-d641-4643-b1ec-de86a5eeb86c} | {acae5f57-b1dc-47b7-8a52-a712fd8afcaa} | 2
/ |  | 22 |  |  |  | II.etapa - uznatelné náklady | [6 empty] | 0 |  |  |  |  | 0 | STA |  | 0 | 0 | 0 | 0 | 0 | 0 | 0 | 0 | 0 | 0 | 0 | 0 |  |  | 1 |  | IMPORT | {0704a437-b5e9-4172-8f9c-4e94110b1699} | {acae5f57-b1dc-47b7-8a52-a712fd8afcaa} | 2
/ |  | 31 |  |  |  | III.etapa - neuznatelné náklady | [6 empty] | 0 |  |  |  |  | 0 | STA |  | 0 | 0 | 0 | 0 | 0 | 0 | 0 | 0 | 0 | 0 | 0 | 0 |  |  | 1 |  | IMPORT | {5ab368bc-9c6b-4330-849d-b8b7bce26a2b} | {acae5f57-b1dc-47b7-8a52-a712fd8afcaa} | 2
/ |  | 32 |  |  |  | III.etapa - uznatelné náklady | [6 empty] | 0 |  |  |  |  | 0 | STA |  | 0 | 0 | 0 | 0 | 0 | 0 | 0 | 0 | 0 | 0 | 0 | 0 |  |  | 1 |  | IMPORT | {aa5364c6-f92b-464a-a1c7-b2da1a6a26ac} | {acae5f57-b1dc-47b7-8a52-a712fd8afcaa} | 2
/ |  | 411 |  |  |  | Vedlejší náklady - I.etapa - neuznatelné náklady | [6 empty] | 0 |  |  |  |  | 0 | STA |  | 0 | 0 | 0 | 0 | 0 | 0 | 0 | 0 | 0 | 0 | 0 | 0 |  |  | 1 |  | IMPORT | {bb6852b1-3ad9-49b6-a651-436fd446b4f5} | {acae5f57-b1dc-47b7-8a52-a712fd8afcaa} | 2
/ |  | 412 |  |  |  | Vedlejší náklady - I.etapa - uznatelné náklady | [6 empty] | 0 |  |  |  |  | 0 | STA |  | 0 | 0 | 0 | 0 | 0 | 0 | 0 | 0 | 0 | 0 | 0 | 0 |  |  | 1 |  | IMPORT | {24f62462-f15d-4806-b34a-33d1ef56af82} | {acae5f57-b1dc-47b7-8a52-a712fd8afcaa} | 2
/ |  | 421 |  |  |  | Vedlejší náklady - II.etapa - neuznatelné náklady | [6 empty] | 0 |  |  |  |  | 0 | STA |  | 0 | 0 | 0 | 0 | 0 | 0 | 0 | 0 | 0 | 0 | 0 | 0 |  |  | 1 |  | IMPORT | {f6123001-ffbc-4f0c-a1c3-25de8196f251} | {acae5f57-b1dc-47b7-8a52-a712fd8afcaa} | 2
/ |  | 422 |  |  |  | Vedlejší náklady - II.etapa - uznatelné náklady | [6 empty] | 0 |  |  |  |  | 0 | STA |  | 0 | 0 | 0 | 0 | 0 | 0 | 0 | 0 | 0 | 0 | 0 | 0 |  |  | 1 |  | IMPORT | {4041b38a-f6f0-4952-b9ca-f2a3742af7ba} | {acae5f57-b1dc-47b7-8a52-a712fd8afcaa} | 2
/ |  | 431 |  |  |  | Vedlejší náklady - III.etapa - neuznatelné náklady | [6 empty] | 0 |  |  |  |  | 0 | STA |  | 0 | 0 | 0 | 0 | 0 | 0 | 0 | 0 | 0 | 0 | 0 | 0 |  |  | 1 |  | IMPORT | {fbba75a4-615b-4882-8552-90b2298fcac3} | {acae5f57-b1dc-47b7-8a52-a712fd8afcaa} | 2
/ |  | 432 |  |  |  | Vedlejší náklady - III.etapa - uznatelné náklady | [6 empty] | 0 |  |  |  |  | 0 | STA |  | 0 | 0 | 0 | 0 | 0 | 0 | 0 | 0 | 0 | 0 | 0 | 0 |  |  | 1 |  | IMPORT | {f1cddfab-2568-4ed6-a4e8-5fb1e635fc62} | {acae5f57-b1dc-47b7-8a52-a712fd8afcaa} | 2

## 11 - I.etapa - neuznateln...
[9 empty] | >> skryté sloupce << | [9 empty] | {e6052775-4f78-4102-bac0-1d0c023527a8} | [5 empty] | fig2 | odkopávka ručně v hor.1 a 2 | 70 | 2
[19 empty] | 2 | [5 empty] | fig4 | odkopávka strojně v hor. 1 a 2 | 33,75 | 2
| KRYCÍ LIST SOUPISU PRACÍ | [8 empty] | v --- níže se nacházejí doplnkové a pomocné údaje k sestavám --- v | [8 empty] | False | [5 empty] | fig5 | odkopávka strojně v hor.3 | 33,75 | 2
Stavba:
Sanace skalního svahu u stadionů v Trutnově
Objekt:
11 - I.etapa - neuznatelné náklady
| KSO: |  |  |  |  | CC-CZ:
| Místo: |  | Trutnov |  |  | Datum: | 11. 7. 2025
| Zadavatel: |  |  |  |  | IČ:
|  | Město Trutnov, Slovanské nám. 165, Trutnov |  |  |  | DIČ:
| Uchazeč: |  |  |  |  | IČ: | Vyplň údaj
|  | Vyplň údaj |  |  |  | DIČ: | Vyplň údaj
| Projektant: |  |  |  |  | IČ:
|  | ing. Jan Chaloupský, U hřiště 639, Trutnov |  |  |  | DIČ:
| Zpracovatel: |  |  |  |  | IČ:
|  | ing. V. Švehla |  |  |  | DIČ:
Poznámka:
| Cena bez DPH | [5 empty] | 0
|  |  | Základ daně |  |  | Sazba daně | Výše daně
| DPH | základní | 0 |  |  | 21% | 0
|  | snížená | 0 |  |  | 12% | 0
|  | zákl. přenesená | 0 |  |  | 21% | 0
|  | sníž. přenesená | 0 |  |  | 12% | 0
|  | nulová | 0 |  |  | 0% | 0
| Cena s DPH |  |  | v | CZK |  | 0
| Projektant |  |  | Zpracovatel
| Datum a podpis: |  | Razítko | Datum a podpis: |  |  | Razítko
| Objednavatel |  |  | Uchazeč
| Datum a podpis: |  | Razítko | Datum a podpis: |  |  | Razítko
REKAPITULACE ČLENĚNÍ SOUPISU PRACÍ
Stavba:
Sanace skalního svahu u stadionů v Trutnově
Objekt:
11 - I.etapa - neuznatelné náklady
Místo: |  |  | Trutnov |  |  | Datum: | 11. 7. 2025
Zadavatel: |  |  | Město Trutnov, Slovanské nám. 165, Trutnov |  |  | Projektant: | ing. Jan Chaloupský, U hřiště 639, Trutnov
Uchazeč: |  |  | Vyplň údaj |  |  | Zpracovatel: | ing. V. Švehla
Kód dílu - Popis | [6 empty] | Cena celkem [CZK]
Náklady ze soupisu prací | [6 empty] | 0 | [12 empty] | -1
| HSV - Práce a dodávky HSV | [5 empty] | 0
| 1 - Zemní práce | [5 empty] | 0
| 5 - Komunikace pozemní | [5 empty] | 0
| 9 - Ostatní konstrukce a práce, bourání | [5 empty] | 0
| 998 - Přesun hmot | [5 empty] | 0
SOUPIS PRACÍ
Stavba:
Sanace skalního svahu u stadionů v Trutnově
Objekt:
11 - I.etapa - neuznatelné náklady
Místo: |  |  | Trutnov |  |  | Datum: | 11. 7. 2025
Zadavatel: |  |  | Město Trutnov, Slovanské nám. 165, Trutnov |  |  | Projektant: | ing. Jan Chaloupský, U hřiště 639, Trutnov
Uchazeč: |  |  | Vyplň údaj |  |  | Zpracovatel: | ing. V. Švehla
PČ | Typ | Kód | Popis | MJ | Množství | J.cena [CZK] | Cena celkem [CZK] | Cenová soustava |  |  | DPH | J. Nh [h] | Nh celkem [h] | J. hmotnost [t] | Hmotnost celkem [t] | J. suť [t] | Suť Celkem [t]
Náklady soupisu celkem | [6 empty] | 0 | [5 empty] | 0 |  | 0.065113 |  | 0 |  | D | -1 | [14 empty] | 0
| D | HSV | Práce a dodávky HSV |  |  |  | 0 | [5 empty] | 0 |  | 0.065113 |  | 0 | 1 | D | 0 |  |  |  | ROZPOCET | [10 empty] | 0
| D | 1 | Zemní práce |  |  |  | 0 | [5 empty] | 0 |  | 0.002 |  | 0 | 1 | D | 1 |  |  |  | ROZPOCET | [10 empty] | 0
9 | K | 122111101 | Odkopávky a prokopávky v hornině třídy těžitelnosti I, skupiny 1 a 2 ručně | m3 | 70 |  | 0 | CS ÚRS 2025 02 |  |  | základní |  | 0 | 0 | 0 | 0 | 0 | 4 | K | 2 |  |  |  | ROZPOCET |  |  |  |  | 0 | 0 | 0 | 0 | 0 | 1 | 0 | 4 | 1497552538
| VV |  | 70 "1A" |  | 70 | [13 empty] | VV | 2 | 2 | True | 0 | ROZPOCET
| VV | fig2 | Mezisoučet |  | 70 | [13 empty] | VV | 2 | 3 | True | 1 | ROZPOCET
10 | K | 122151103 | Odkopávky a prokopávky nezapažené v hornině třídy těžitelnosti I skupiny 1 a 2 objem do 100 m3 strojně | m3 | 33.75 |  | 0 | CS ÚRS 2025 02 |  |  | základní |  | 0 | 0 | 0 | 0 | 0 | 4 | K | 2 |  |  |  | ROZPOCET |  |  |  |  | 0 | 0 | 0 | 0 | 0 | 1 | 0 | 4 | 990709611
| VV |  | 135,0*0,50*0,50 "odkopávka pro S1 a S2 - 50% hor. 1 a 2" |  | 33.75 | [13 empty] | VV | 2 | 2 | True | 0 | ROZPOCET
| VV | fig4 | Mezisoučet |  | 33.75 | [13 empty] | VV | 2 | 3 | True | 1 | ROZPOCET
12 | K | 122251103 | Odkopávky a prokopávky nezapažené v hornině třídy těžitelnosti I skupiny 3 objem do 100 m3 strojně | m3 | 33.75 |  | 0 | CS ÚRS 2025 02 |  |  | základní |  | 0 | 0 | 0 | 0 | 0 | 4 | K | 2 |  |  |  | ROZPOCET |  |  |  |  | 0 | 0 | 0 | 0 | 0 | 1 | 0 | 4 | 46626339
| VV |  | 135,0*0,50*0,50 "odkopávka pro S1 a S2 - 50% hor. 3" |  | 33.75 | [13 empty] | VV | 2 | 2 | True | 0 | ROZPOCET
| VV | fig5 | Mezisoučet |  | 33.75 | [13 empty] | VV | 2 | 3 | True | 1 | ROZPOCET
43 | K | 162211311 | Vodorovné přemístění výkopku z horniny třídy těžitelnosti I skupiny 1 až 3 stavebním kolečkem do 10 m | m3 | 70 |  | 0 | CS ÚRS 2025 02 |  |  | základní |  | 0 | 0 | 0 | 0 | 0 | 4 | K | 2 |  |  |  | ROZPOCET |  |  |  |  | 0 | 0 | 0 | 0 | 0 | 1 | 0 | 4 | 2094482742
| VV |  | fig2 |  | 70 | [13 empty] | VV | 2 | 2 | True | 0 | ROZPOCET
| VV |  | Mezisoučet |  | 70 | [13 empty] | VV | 2 | 3 | True | 1 | ROZPOCET
44 | K | 162211319 | Příplatek k vodorovnému přemístění výkopku z horniny třídy těžitelnosti I skupiny 1 až 3 stavebním kolečkem za každých dalších 10 m | m3 | 70 |  | 0 | CS ÚRS 2025 02 |  |  | základní |  | 0 | 0 | 0 | 0 | 0 | 4 | K | 2 |  |  |  | ROZPOCET |  |  |  |  | 0 | 0 | 0 | 0 | 0 | 1 | 0 | 4 | 1778494235
| VV |  | fig2 |  | 70 | [13 empty] | VV | 2 | 2 | True | 0 | ROZPOCET
| VV |  | Mezisoučet |  | 70 | [13 empty] | VV | 2 | 3 | True | 1 | ROZPOCET
51 | K | 162651112 | Vodorovné přemístění přes 4 000 do 5000 m výkopku/sypaniny z horniny třídy těžitelnosti I skupiny 1 až 3 | m3 | 137.5 |  | 0 | CS ÚRS 2025 02 |  |  | základní |  | 0 | 0 | 0 | 0 | 0 | 4 | K | 2 |  |  |  | ROZPOCET |  |  |  |  | 0 | 0 | 0 | 0 | 0 | 1 | 0 | 4 | 361105405
| VV |  | fig2 |  | 70 | [13 empty] | VV | 2 | 2 | True | 0 | ROZPOCET
| VV |  | fig4 |  | 33.75 | [13 empty] | VV | 2 | 2 | True | 0 | ROZPOCET
| VV |  | fig5 |  | 33.75 | [13 empty] | VV | 2 | 2 | True | 0 | ROZPOCET
| VV |  | Mezisoučet |  | 137.5 | [13 empty] | VV | 2 | 3 | True | 1 | ROZPOCET
55 | K | 171201231 | Poplatek za uložení zeminy a kamení na recyklační skládce (skládkovné) kód odpadu 17 05 04 | t | 247.5 |  | 0 | CS ÚRS 2025 02 |  |  | základní |  | 0 | 0 | 0 | 0 | 0 | 4 | K | 2 |  |  |  | ROZPOCET |  |  |  |  | 0 | 0 | 0 | 0 | 0 | 1 | 0 | 4 | -1757772600
| VV |  | fig2*1,800 |  | 126 | [13 empty] | VV | 2 | 2 | True | 0 | ROZPOCET
| VV |  | fig4*1,800 |  | 60.75 | [13 empty] | VV | 2 | 2 | True | 0 | ROZPOCET
| VV |  | fig5*1,800 |  | 60.75 | [13 empty] | VV | 2 | 2 | True | 0 | ROZPOCET
| VV |  | Mezisoučet |  | 247.5 | [13 empty] | VV | 2 | 3 | True | 1 | ROZPOCET
57 | K | 181411133 | Založení parkového trávníku výsevem pl do 1000 m2 ve svahu přes 1:2 do 1:1 | m2 | 80 |  | 0 | CS ÚRS 2025 02 |  |  | základní |  | 0 | 0 | 0 | 0 | 0 | 4 | K | 2 |  |  |  | ROZPOCET |  |  |  |  | 0 | 0 | 0 | 0 | 0 | 1 | 0 | 4 | -1805712404
| VV |  | 80,0 |  | 80 | [13 empty] | VV | 2 | 2 | True | 1 | ROZPOCET
58 | M | 00572410 | osivo směs travní parková | kg | 2 |  | 0 | CS ÚRS 2025 02 |  |  | základní |  | 0 | 0.001 | 0.002 | 0 | 0 | 8 | M | 2 |  |  |  | ROZPOCET |  |  |  |  | 0 | 0 | 0 | 0 | 0 | 1 | 0 | 4 | -529216918
| VV |  | 80,0*0,025 |  | 2 | [13 empty] | VV | 2 | 2 | True | 1 | ROZPOCET
61 | K | 181951112 | Úprava pláně v hornině třídy těžitelnosti I skupiny 1 až 3 se zhutněním strojně | m2 | 135 |  | 0 | CS ÚRS 2025 02 |  |  | základní |  | 0 | 0 | 0 | 0 | 0 | 4 | K | 2 |  |  |  | ROZPOCET |  |  |  |  | 0 | 0 | 0 | 0 | 0 | 1 | 0 | 4 | 925062101
| VV |  | 135,0 "S1" |  | 135 | [13 empty] | VV | 2 | 2 | True | 1 | ROZPOCET
62 | K | 182251101 | Svahování násypů strojně | m2 | 80 |  | 0 | CS ÚRS 2025 02 |  |  | základní |  | 0 | 0 | 0 | 0 | 0 | 4 | K | 2 |  |  |  | ROZPOCET |  |  |  |  | 0 | 0 | 0 | 0 | 0 | 1 | 0 | 4 | 1969213720
| VV |  | 80,0 "svahování" |  | 80 | [13 empty] | VV | 2 | 2 | True | 1 | ROZPOCET
64 | K | 182351023 | Rozprostření ornice pl do 100 m2 ve svahu přes 1:5 tl vrstvy do 200 mm strojně | m2 | 80 |  | 0 | CS ÚRS 2025 02 |  |  | základní |  | 0 | 0 | 0 | 0 | 0 | 4 | K | 2 |  |  |  | ROZPOCET |  |  |  |  | 0 | 0 | 0 | 0 | 0 | 1 | 0 | 4 | 1397567283
| VV |  | 80,0 "podél komunikací" |  | 80 | [13 empty] | VV | 2 | 2 | True | 1 | ROZPOCET
65 | M | 10364100 | zemina pro terénní úpravy - tříděná | t | 24 |  | 0 | CS ÚRS 2025 02 |  |  | základní |  | 0 | 0 | 0 | 0 | 0 | 8 | M | 2 |  |  |  | ROZPOCET |  |  |  |  | 0 | 0 | 0 | 0 | 0 | 1 | 0 | 4 | -580175645
| VV |  | 80,0*0,20*1,500 "podél komunikací" |  | 24 | [13 empty] | VV | 2 | 2 | True | 0 | ROZPOCET
| VV |  | Mezisoučet |  | 24 | [13 empty] | VV | 2 | 3 | True | 1 | ROZPOCET
| D | 5 | Komunikace pozemní |  |  |  | 0 | [5 empty] | 0 |  | 0 |  | 0 | 1 | D | 1 |  |  |  | ROZPOCET | [10 empty] | 0
74 | K | 564861011 | Podklad ze štěrkodrtě ŠD plochy do 100 m2 tl 200 mm | m2 | 135 |  | 0 | CS ÚRS 2025 02 |  |  | základní |  | 0 | 0 | 0 | 0 | 0 | 4 | K | 2 |  |  |  | ROZPOCET |  |  |  |  | 0 | 0 | 0 | 0 | 0 | 1 | 0 | 4 | -1041739549
| VV |  | 135,0 "S1" |  | 135 | [13 empty] | VV | 2 | 2 | True | 1 | ROZPOCET
75 | K | 564920412 | Podklad z asfaltového recyklátu plochy do 100 m2 tl 70 mm | m2 | 135 |  | 0 | CS ÚRS 2025 02 |  |  | základní |  | 0 | 0 | 0 | 0 | 0 | 4 | K | 2 |  |  |  | ROZPOCET |  |  |  |  | 0 | 0 | 0 | 0 | 0 | 1 | 0 | 4 | -1726892222
| VV |  | 135,0 "S1" |  | 135 | [13 empty] | VV | 2 | 2 | True | 1 | ROZPOCET
76 | K | 567121114 | Podklad ze směsi stmelené cementem SC C 3/4 (SC I) tl 150 mm | m2 | 135 |  | 0 | CS ÚRS 2025 02 |  |  | základní |  | 0 | 0 | 0 | 0 | 0 | 4 | K | 2 |  |  |  | ROZPOCET |  |  |  |  | 0 | 0 | 0 | 0 | 0 | 1 | 0 | 4 | -118731815
| VV |  | 135,0 "S1" |  | 135 | [13 empty] | VV | 2 | 2 | True | 1 | ROZPOCET
| D | 9 | Ostatní konstrukce a práce, bourání |  |  |  | 0 | [5 empty] | 0 |  | 0.063113 |  | 0 | 1 | D | 1 |  |  |  | ROZPOCET | [10 empty] | 0
77 | K | 919726122 | Geotextilie pro ochranu, separaci a filtraci netkaná měrná hm přes 200 do 300 g/m2 | m2 | 135 |  | 0 | CS ÚRS 2025 02 |  |  | základní |  | 0 | 0.0004675 | 0.063113 | 0 | 0 | 4 | K | 2 |  |  |  | ROZPOCET |  |  |  |  | 0 | 0 | 0 | 0 | 0 | 1 | 0 | 4 | 1026502551
| VV |  | 135,0 "S1" |  | 135 | [13 empty] | VV | 2 | 2 | True | 1 | ROZPOCET
| D | 998 | Přesun hmot |  |  |  | 0 | [5 empty] | 0 |  | 0 |  | 0 | 1 | D | 1 |  |  |  | ROZPOCET | [10 empty] | 0
84 | K | 998153131 | Přesun hmot pro samostatné zdi a valy zděné z cihel, kamene, tvárnic nebo monolitické v do 12 m | t | 0.06 |  | 0 | CS ÚRS 2025 02 |  |  | základní |  | 0 | 0 | 0 | 0 | 0 | 4 | K | 2 |  |  |  | ROZPOCET |  |  |  |  | 0 | 0 | 0 | 0 | 0 | 1 | 0 | 4 | -593104422

## 12 - I.etapa - uznatelné ...
[9 empty] | >> skryté sloupce << | [9 empty] | {53a8f08d-9aa3-4f8e-9bc2-88957cfd4752} | [5 empty] | fig1 | výkop pro patky sloupků a táhel | 59,305 | 2
[19 empty] | 2 | [5 empty] | fig2 | odkopávka ručně v hor.1 a 2 | 195 | 2
| KRYCÍ LIST SOUPISU PRACÍ | [8 empty] | v --- níže se nacházejí doplnkové a pomocné údaje k sestavám --- v | [8 empty] | False | [5 empty] | fig3 | odkopávka ručně v hor.3 | 195 | 2
[25 empty] | fig4 | odkopávka strojně v hor. 1 a 2 | 28,5 | 2
| Stavba: | [23 empty] | fig5 | odkopávka strojně v hor.3 | 28,5 | 2
Sanace skalního svahu u stadionů v Trutnově
Objekt:
12 - I.etapa - uznatelné náklady
| KSO: |  |  |  |  | CC-CZ:
| Místo: |  | Trutnov |  |  | Datum: | 11. 7. 2025
| Zadavatel: |  |  |  |  | IČ:
|  | Město Trutnov, Slovanské nám. 165, Trutnov |  |  |  | DIČ:
| Uchazeč: |  |  |  |  | IČ: | Vyplň údaj
|  | Vyplň údaj |  |  |  | DIČ: | Vyplň údaj
| Projektant: |  |  |  |  | IČ:
|  | ing. Jan Chaloupský, U hřiště 639, Trutnov |  |  |  | DIČ:
| Zpracovatel: |  |  |  |  | IČ:
|  | ing. V. Švehla |  |  |  | DIČ:
Poznámka:
| Cena bez DPH | [5 empty] | 0
|  |  | Základ daně |  |  | Sazba daně | Výše daně
| DPH | základní | 0 |  |  | 21% | 0
|  | snížená | 0 |  |  | 12% | 0
|  | zákl. přenesená | 0 |  |  | 21% | 0
|  | sníž. přenesená | 0 |  |  | 12% | 0
|  | nulová | 0 |  |  | 0% | 0
| Cena s DPH |  |  | v | CZK |  | 0
| Projektant |  |  | Zpracovatel
| Datum a podpis: |  | Razítko | Datum a podpis: |  |  | Razítko
| Objednavatel |  |  | Uchazeč
| Datum a podpis: |  | Razítko | Datum a podpis: |  |  | Razítko
REKAPITULACE ČLENĚNÍ SOUPISU PRACÍ
Stavba:
Sanace skalního svahu u stadionů v Trutnově
Objekt:
12 - I.etapa - uznatelné náklady
Místo: |  |  | Trutnov |  |  | Datum: | 11. 7. 2025
Zadavatel: |  |  | Město Trutnov, Slovanské nám. 165, Trutnov |  |  | Projektant: | ing. Jan Chaloupský, U hřiště 639, Trutnov
Uchazeč: |  |  | Vyplň údaj |  |  | Zpracovatel: | ing. V. Švehla
Kód dílu - Popis | [6 empty] | Cena celkem [CZK]
Náklady ze soupisu prací | [6 empty] | 0 | [12 empty] | -1
| HSV - Práce a dodávky HSV | [5 empty] | 0
| 1 - Zemní práce | [5 empty] | 0
| 2 - Zakládání | [5 empty] | 0
| 9 - Ostatní konstrukce a práce, bourání | [5 empty] | 0
| 998 - Přesun hmot | [5 empty] | 0
| PSV - Práce a dodávky PSV | [5 empty] | 0
| 783 - Dokončovací práce - nátěry | [5 empty] | 0
SOUPIS PRACÍ
Stavba:
Sanace skalního svahu u stadionů v Trutnově
Objekt:
12 - I.etapa - uznatelné náklady
Místo: |  |  | Trutnov |  |  | Datum: | 11. 7. 2025
Zadavatel: |  |  | Město Trutnov, Slovanské nám. 165, Trutnov |  |  | Projektant: | ing. Jan Chaloupský, U hřiště 639, Trutnov
Uchazeč: |  |  | Vyplň údaj |  |  | Zpracovatel: | ing. V. Švehla
PČ | Typ | Kód | Popis | MJ | Množství | J.cena [CZK] | Cena celkem [CZK] | Cenová soustava |  |  | DPH | J. Nh [h] | Nh celkem [h] | J. hmotnost [t] | Hmotnost celkem [t] | J. suť [t] | Suť Celkem [t]
Náklady soupisu celkem | [6 empty] | 0 | [5 empty] | 0 |  | 210.8287 |  | 0 |  | D | -1 | [14 empty] | 0
| D | HSV | Práce a dodávky HSV |  |  |  | 0 | [5 empty] | 0 |  | 210.8192 |  | 0 | 1 | D | 0 |  |  |  | ROZPOCET | [10 empty] | 0
| D | 1 | Zemní práce |  |  |  | 0 | [5 empty] | 0 |  | 31.419 |  | 0 | 1 | D | 1 |  |  |  | ROZPOCET | [10 empty] | 0
1 | K | 111211201 | Odstranění křovin a stromů průměru kmene do 100 mm i s kořeny sklonu terénu přes 1:5 ručně | m2 | 225 |  | 0 | CS ÚRS 2025 02 |  |  | základní |  | 0 | 0 | 0 | 0 | 0 | 4 | K | 2 |  |  |  | ROZPOCET |  |  |  |  | 0 | 0 | 0 | 0 | 0 | 1 | 0 | 4 | 153224884
| VV |  | 225,0 "1B" |  | 225 | [13 empty] | VV | 2 | 2 | True | 1 | ROZPOCET
2 | K | 112151012 | Volné kácení stromů s rozřezáním a odvětvením D kmene přes 200 do 300 mm | kus | 4 |  | 0 | CS ÚRS 2025 02 |  |  | základní |  | 0 | 0 | 0 | 0 | 0 | 4 | K | 2 |  |  |  | ROZPOCET |  |  |  |  | 0 | 0 | 0 | 0 | 0 | 1 | 0 | 4 | 367444678
3 | K | 112151013 | Volné kácení stromů s rozřezáním a odvětvením D kmene přes 300 do 400 mm | kus | 3 |  | 0 | CS ÚRS 2025 02 |  |  | základní |  | 0 | 0 | 0 | 0 | 0 | 4 | K | 2 |  |  |  | ROZPOCET |  |  |  |  | 0 | 0 | 0 | 0 | 0 | 1 | 0 | 4 | 547182088
4 | K | 112151014 | Volné kácení stromů s rozřezáním a odvětvením D kmene přes 400 do 500 mm | kus | 1 |  | 0 | CS ÚRS 2025 02 |  |  | základní |  | 0 | 0 | 0 | 0 | 0 | 4 | K | 2 |  |  |  | ROZPOCET |  |  |  |  | 0 | 0 | 0 | 0 | 0 | 1 | 0 | 4 | -1085754765
5 | K | 112155311 | Štěpkování keřového porostu středně hustého s naložením | m2 | 975 |  | 0 | CS ÚRS 2025 02 |  |  | základní |  | 0 | 0 | 0 | 0 | 0 | 4 | K | 2 |  |  |  | ROZPOCET |  |  |  |  | 0 | 0 | 0 | 0 | 0 | 1 | 0 | 4 | 1872676245
| VV |  | 750 "2A" |  | 750 | [13 empty] | VV | 2 | 2 | True | 0 | ROZPOCET
| VV |  | 225,0 "1B" |  | 225 | [13 empty] | VV | 2 | 2 | True | 0 | ROZPOCET
| VV |  | Mezisoučet |  | 975 | [13 empty] | VV | 2 | 3 | True | 1 | ROZPOCET
6 | K | 112211252 | Odstranění pařezů ručně D přes 0,2 do 0,3 m ve svahu přes 1:2 do 1:1 s odklizením a zasypáním | kus | 4 |  | 0 | CS ÚRS 2025 02 |  |  | základní |  | 0 | 0 | 0 | 0 | 0 | 4 | K | 2 |  |  |  | ROZPOCET |  |  |  |  | 0 | 0 | 0 | 0 | 0 | 1 | 0 | 4 | 1815060309
7 | K | 112211253 | Odstranění pařezů ručně D přes 0,3 do 0,4 m ve svahu přes 1:2 do 1:1 s odklizením a zasypáním | kus | 3 |  | 0 | CS ÚRS 2025 02 |  |  | základní |  | 0 | 0 | 0 | 0 | 0 | 4 | K | 2 |  |  |  | ROZPOCET |  |  |  |  | 0 | 0 | 0 | 0 | 0 | 1 | 0 | 4 | -372106044
8 | K | 112211254 | Odstranění pařezů ručně D přes 0,4 do 0,5 m ve svahu přes 1:2 do 1:1 s odklizením a zasypáním | kus | 1 |  | 0 | CS ÚRS 2025 02 |  |  | základní |  | 0 | 0 | 0 | 0 | 0 | 4 | K | 2 |  |  |  | ROZPOCET |  |  |  |  | 0 | 0 | 0 | 0 | 0 | 1 | 0 | 4 | -704150997
9 | K | 122111101 | Odkopávky a prokopávky v hornině třídy těžitelnosti I, skupiny 1 a 2 ručně | m3 | 195 |  | 0 | CS ÚRS 2025 02 |  |  | základní |  | 0 | 0 | 0 | 0 | 0 | 4 | K | 2 |  |  |  | ROZPOCET |  |  |  |  | 0 | 0 | 0 | 0 | 0 | 1 | 0 | 4 | 1497552538
| VV |  | 390*0,50 "1B - 50%" |  | 195 | [13 empty] | VV | 2 | 2 | True | 0 | ROZPOCET
| VV | fig2 | Mezisoučet |  | 195 | [13 empty] | VV | 2 | 3 | True | 1 | ROZPOCET
10 | K | 122151103 | Odkopávky a prokopávky nezapažené v hornině třídy těžitelnosti I skupiny 1 a 2 objem do 100 m3 strojně | m3 | 28.5 |  | 0 | CS ÚRS 2025 02 |  |  | základní |  | 0 | 0 | 0 | 0 | 0 | 4 | K | 2 |  |  |  | ROZPOCET |  |  |  |  | 0 | 0 | 0 | 0 | 0 | 1 | 0 | 4 | 990709611
| VV |  | 190,0*0,30*0,50 "odkopání terénu - 30% - 50% hor. 1 a 2" |  | 28.5 | [13 empty] | VV | 2 | 2 | True | 0 | ROZPOCET
| VV | fig4 | Mezisoučet |  | 28.5 | [13 empty] | VV | 2 | 3 | True | 1 | ROZPOCET
11 | K | 122211101 | Odkopávky a prokopávky v hornině třídy těžitelnosti I, skupiny 3 ručně | m3 | 195 |  | 0 | CS ÚRS 2025 02 |  |  | základní |  | 0 | 0 | 0 | 0 | 0 | 4 | K | 2 |  |  |  | ROZPOCET |  |  |  |  | 0 | 0 | 0 | 0 | 0 | 1 | 0 | 4 | -360938663
| VV |  | 390*0,50 "1B - 50%" |  | 195 | [13 empty] | VV | 2 | 2 | True | 0 | ROZPOCET
| VV | fig3 | Mezisoučet |  | 195 | [13 empty] | VV | 2 | 3 | True | 1 | ROZPOCET
12 | K | 122251103 | Odkopávky a prokopávky nezapažené v hornině třídy těžitelnosti I skupiny 3 objem do 100 m3 strojně | m3 | 28.5 |  | 0 | CS ÚRS 2025 02 |  |  | základní |  | 0 | 0 | 0 | 0 | 0 | 4 | K | 2 |  |  |  | ROZPOCET |  |  |  |  | 0 | 0 | 0 | 0 | 0 | 1 | 0 | 4 | 46626339
| VV |  | 190,0*0,30*0,50 "odkopání terénu - 30% - 50% hor. 3" |  | 28.5 | [13 empty] | VV | 2 | 2 | True | 0 | ROZPOCET
| VV | fig5 | Mezisoučet |  | 28.5 | [13 empty] | VV | 2 | 3 | True | 1 | ROZPOCET
13 | K | 131251100 | Hloubení jam nezapažených v hornině třídy těžitelnosti I skupiny 3 objem do 20 m3 strojně | m3 | 59.305 |  | 0 | CS ÚRS 2025 02 |  |  | základní |  | 0 | 0 | 0 | 0 | 0 | 4 | K | 2 |  |  |  | ROZPOCET |  |  |  |  | 0 | 0 | 0 | 0 | 0 | 1 | 0 | 4 | -2000223161
| VV |  | 0,9*1,3*1,0*29 "kotevní patka - sloupek - 5, var. A - 90%" |  | 33.93 | [13 empty] | VV | 2 | 2 | True | 0 | ROZPOCET
| VV |  | 0,7*1,25*1,0*29 "kotevní patka - táhlo - 5, var.A - 90%" |  | 25.375 | [13 empty] | VV | 2 | 2 | True | 0 | ROZPOCET
| VV |  | 2,0*2,0*2,5*0 "vsakovací galerie" |  | 0 | [13 empty] | VV | 2 | 2 | True | 0 | ROZPOCET
| VV | fig1 | Mezisoučet |  | 59.305 | [13 empty] | VV | 2 | 3 | True | 1 | ROZPOCET
14 | K | 155131313 | Zřízení protierozního zpevnění svahů geomříží, georohoží sklonu přes 1:1 včetně kotvení | m2 | 625 |  | 0 | CS ÚRS 2025 02 |  |  | základní |  | 0 | 0.0002 | 0.125 | 0 | 0 | 4 | K | 2 |  |  |  | ROZPOCET |  |  |  |  | 0 | 0 | 0 | 0 | 0 | 1 | 0 | 4 | 1836645428
| VV |  | 625 "4" |  | 625 | [13 empty] | VV | 2 | 2 | True | 1 | ROZPOCET
15 | M | 693211211 | georohož protierozní - 80/30 | m2 | 750 |  | 0 |  |  |  | základní |  | 0 | 0.00032 | 0.24 | 0 | 0 | 8 | M | 2 |  |  |  | ROZPOCET |  |  |  |  | 0 | 0 | 0 | 0 | 0 | 1 | 0 | 4 | -1585911264
| VV |  | 625*1,20 "4" |  | 750 | [13 empty] | VV | 2 | 2 | True | 1 | ROZPOCET
16 | K | 155211112 | Odstranění vegetace ze skalních ploch horolezeckou technikou včetně stažení k zemi | m2 | 250 |  | 0 | CS ÚRS 2025 02 |  |  | základní |  | 0 | 0 | 0 | 0 | 0 | 4 | K | 2 |  |  |  | ROZPOCET |  |  |  |  | 0 | 0 | 0 | 0 | 0 | 1 | 0 | 4 | 903910096
| VV |  | 750/3 "2A- 33%" |  | 250 | [13 empty] | VV | 2 | 2 | True | 1 | ROZPOCET
17 | K | 155211122 | Očištění skalních ploch ručními nástroji (motykami, páčidly) horolezeckou technikou | m3 | 110 |  | 0 | CS ÚRS 2025 02 |  |  | základní |  | 0 | 0 | 0 | 0 | 0 | 4 | K | 2 |  |  |  | ROZPOCET |  |  |  |  | 0 | 0 | 0 | 0 | 0 | 1 | 0 | 4 | -1283381933
| VV |  | 220*0,50 "2B" |  | 110 | [13 empty] | VV | 2 | 2 | True | 1 | ROZPOCET
18 | K | 155211311 | Odtěžení nestabilních hornin ze skalních stěn horolezeckou technikou sbíječkou | m3 | 110 |  | 0 | CS ÚRS 2025 02 |  |  | základní |  | 0 | 0 | 0 | 0 | 0 | 4 | K | 2 |  |  |  | ROZPOCET |  |  |  |  | 0 | 0 | 0 | 0 | 0 | 1 | 0 | 4 | -1910213643
| VV |  | 220*0,50 "2B" |  | 110 | [13 empty] | VV | 2 | 2 | True | 1 | ROZPOCET
19 | K | 155212314 | Vrty do skalních stěn průběžným sacím vrtáním D do 56 mm hornina tř. III a IV horolezecky | m | 19.5 |  | 0 | CS ÚRS 2025 02 |  |  | základní |  | 0 | 0.000312 | 0.006084 | 0 | 0 | 4 | K | 2 |  |  |  | ROZPOCET |  |  |  |  | 0 | 0 | 0 | 0 | 0 | 1 | 0 | 4 | -1243119839
| VV |  | 13,0*1,5 "6 - sloupky" |  | 19.5 | [13 empty] | VV | 2 | 2 | True | 1 | ROZPOCET
20 | K | 155212324 | Vrty do skalních stěn průběžným sacím vrtáním D přes 56 do 93 mm do 45° hornina tř. III a IV horolezecky | m | 307 |  | 0 | CS ÚRS 2025 02 |  |  | základní |  | 0 | 0.000422 | 0.12955 | 0 | 0 | 4 | K | 2 |  |  |  | ROZPOCET |  |  |  |  | 0 | 0 | 0 | 0 | 0 | 1 | 0 | 4 | 503495212
| VV |  | 530/10*3,0 "3A" |  | 159 | [13 empty] | VV | 2 | 2 | True | 0 | ROZPOCET
| VV |  | 370/10*4,0 "3B" |  | 148 | [13 empty] | VV | 2 | 2 | True | 0 | ROZPOCET
| VV |  | Mezisoučet |  | 307 | [13 empty] | VV | 2 | 3 | True | 1 | ROZPOCET
21 | K | 155212342 | Vrty do skalních stěn průběžným sacím vrtáním D přes 93 do 156 mm do 45° hornina tř. I a II horolezecky | m | 3 |  | 0 | CS ÚRS 2025 02 |  |  | základní |  | 0 | 0.000438 | 0.001314 | 0 | 0 | 4 | K | 2 |  |  |  | ROZPOCET |  |  |  |  | 0 | 0 | 0 | 0 | 0 | 1 | 0 | 4 | 1271559348
| VV |  | 3*1,0 "5 var.B - 10%" |  | 3 | [13 empty] | VV | 2 | 2 | True | 1 | ROZPOCET
22 | K | 155213313 | Trn z oceli pro ploty s okem D přes 26 do 32 mm l do 3 m zainjektovaný cementovou maltou prováděný horolezecky | kus | 13 |  | 0 | CS ÚRS 2025 02 |  |  | základní |  | 0 | 0.035 | 0.455 | 0 | 0 | 4 | K | 2 |  |  |  | ROZPOCET |  |  |  |  | 0 | 0 | 0 | 0 | 0 | 1 | 0 | 4 | -1483640003
| VV |  | 13,0 "6 - sloupky" |  | 13 | [13 empty] | VV | 2 | 2 | True | 1 | ROZPOCET
23 | K | 155213321 | Trn z oceli pro ploty s okem D přes 16 do 20 mm l přes 3 do 5 m zainjektovaný cementovou maltou prováděný horolezecky | kus | 90 |  | 0 | CS ÚRS 2025 02 |  |  | základní |  | 0 | 0.034 | 3.06 | 0 | 0 | 4 | K | 2 |  |  |  | ROZPOCET |  |  |  |  | 0 | 0 | 0 | 0 | 0 | 1 | 0 | 4 | -787491745
| VV |  | 530/10 "3A" |  | 53 | [13 empty] | VV | 2 | 2 | True | 0 | ROZPOCET
| VV |  | 370/10 "3B" |  | 37 | [13 empty] | VV | 2 | 2 | True | 0 | ROZPOCET
| VV |  | Mezisoučet |  | 90 | [13 empty] | VV | 2 | 3 | True | 1 | ROZPOCET
24 | K | 155213612 | Trn z injekčních zavrtávacích tyčí D 32 mm l přes 2 do 3 m včetně vrtu D 51 mm prováděný horolezecky | kus | 149 |  | 0 | CS ÚRS 2025 02 |  |  | základní |  | 0 | 0.0371 | 5.5279 | 0 | 0 | 4 | K | 2 |  |  |  | ROZPOCET |  |  |  |  | 0 | 0 | 0 | 0 | 0 | 1 | 0 | 4 | -1140149997
| VV |  | 530*0,25+0,5 "3A - rastr 2,0 x 2,0 m" |  | 133 | [13 empty] | VV | 2 | 2 | True | 0 | ROZPOCET
| VV |  | 3 "5 - varianta B - 10%" |  | 3 | [13 empty] | VV | 2 | 2 | True | 0 | ROZPOCET
| VV |  | 13 "6 - kotevní táhlo" |  | 13 | [13 empty] | VV | 2 | 2 | True | 0 | ROZPOCET
| VV |  | Mezisoučet |  | 149 | [13 empty] | VV | 2 | 3 | True | 1 | ROZPOCET
25 | K | 155213613 | Trn z injekčních zavrtávacích tyčí D 32 mm l přes 3 do 4 m včetně vrtu D 51 mm prováděný horolezecky | kus | 370 |  | 0 | CS ÚRS 2025 02 |  |  | základní |  | 0 | 0.047 | 17.39 | 0 | 0 | 4 | K | 2 |  |  |  | ROZPOCET |  |  |  |  | 0 | 0 | 0 | 0 | 0 | 1 | 0 | 4 | -2062142047
| VV |  | 370*1,0 "3B - rastr 1,0 x 1,0 m" |  | 370 | [13 empty] | VV | 2 | 2 | True | 1 | ROZPOCET
26 | K | 155214111 | Montáž ocelové sítě na skalní stěnu prováděná horolezeckou technikou | m2 | 900 |  | 0 | CS ÚRS 2025 02 |  |  | základní |  | 0 | 0 | 0 | 0 | 0 | 4 | K | 2 |  |  |  | ROZPOCET |  |  |  |  | 0 | 0 | 0 | 0 | 0 | 1 | 0 | 4 | -185530783
| VV |  | 530 "3A" |  | 530 | [13 empty] | VV | 2 | 2 | True | 0 | ROZPOCET
| VV |  | 370 "3B" |  | 370 | [13 empty] | VV | 2 | 2 | True | 0 | ROZPOCET
| VV |  | Mezisoučet |  | 900 | [13 empty] | VV | 2 | 3 | True | 1 | ROZPOCET
27 | M | 313191541 | síť na skálu ocelová povrch Zn vyztužená ocelovými lany po 30cm D 8mm | m2 | 1080 |  | 0 |  |  |  | základní |  | 0 | 0.0026 | 2.808 | 0 | 0 | 8 | M | 2 |  |  |  | ROZPOCET |  |  |  |  | 0 | 0 | 0 | 0 | 0 | 1 | 0 | 4 | 2057331149
| VV |  | 530*1,20 "3A" |  | 636 | [13 empty] | VV | 2 | 2 | True | 0 | ROZPOCET
| VV |  | 370*1,20 "3B" |  | 444 | [13 empty] | VV | 2 | 2 | True | 0 | ROZPOCET
| VV |  | Mezisoučet |  | 1080 | [13 empty] | VV | 2 | 3 | True | 1 | ROZPOCET
28 | K | 155214212 | Montáž ocelového lana D přes 10 mm pro uchycení sítí prováděná horolezeckou technikou | m | 200 |  | 0 | CS ÚRS 2025 02 |  |  | základní |  | 0 | 2.1e-05 | 0.0042 | 0 | 0 | 4 | K | 2 |  |  |  | ROZPOCET |  |  |  |  | 0 | 0 | 0 | 0 | 0 | 1 | 0 | 4 | -1774574074
| VV |  | 200,0 "3A, 3B - horní a spodní podélné lano" |  | 200 | [13 empty] | VV | 2 | 2 | True | 1 | ROZPOCET
29 | M | 314521091 | lano ocelové šestipramenné Pz 6x19 drátů D 16,0mm | m | 240 |  | 0 |  |  |  | základní |  | 0 | 0.00067 | 0.1608 | 0 | 0 | 8 | M | 2 |  |  |  | ROZPOCET |  |  |  |  | 0 | 0 | 0 | 0 | 0 | 1 | 0 | 4 | -553682829
| VV |  | 200,0*1,20 "3A, 3B - horní a spodní podélné lano" |  | 240 | [13 empty] | VV | 2 | 2 | True | 1 | ROZPOCET
30 | K | 155214311 | Sloupky pro záchytný plot lehký z betonářské výztuže D do 32 mm l do 3 m do vrtů horolezecky | kus | 13 |  | 0 | CS ÚRS 2025 02 |  |  | základní |  | 0 | 0.014273 | 0.18554 | 0 | 0 | 4 | K | 2 |  |  |  | ROZPOCET |  |  |  |  | 0 | 0 | 0 | 0 | 0 | 1 | 0 | 4 | -2067822147
| VV |  | 35,0/3,0+1,333 "6" |  | 13 | [13 empty] | VV | 2 | 2 | True | 0 | ROZPOCET
| VV |  | Mezisoučet "6" |  | 13 | [13 empty] | VV | 2 | 3 | True | 1 | ROZPOCET
31 | K | 155214421 | Sloupky pro záchytný plot těžký z ocelové trubky D do 89/10 mm l přes 3 m do vrtů horolezecky | kus | 3 |  | 0 | CS ÚRS 2025 02 |  |  | základní |  | 0 | 0.1519 | 0.4557 | 0 | 0 | 4 | K | 2 |  |  |  | ROZPOCET |  |  |  |  | 0 | 0 | 0 | 0 | 0 | 1 | 0 | 4 | 1537169495
| VV |  | 92,0/3,0+1,333 "5" |  | 32 | [13 empty] | VV | 2 | 2 | True | 0 | ROZPOCET
| VV |  | Mezisoučet "5" |  | 32 | [13 empty] | VV | 2 | 3 | True | 0 | ROZPOCET
| VV |  | 3 "5 - var.B - 10%" |  | 3 | [13 empty] | VV | 2 | 2 | True | 0 | ROZPOCET
| VV |  | Mezisoučet "5 - var.B - 10%" |  | 3 | [13 empty] | VV | 2 | 3 | True | 1 | ROZPOCET
32 | K | 155214511 | Ukotvení sloupku záchytného plotu lany prováděné horolezeckou technikou | kus | 45 |  | 0 | CS ÚRS 2025 02 |  |  | základní |  | 0 | 0.00144 | 0.0648 | 0 | 0 | 4 | K | 2 |  |  |  | ROZPOCET |  |  |  |  | 0 | 0 | 0 | 0 | 0 | 1 | 0 | 4 | 395171392
| VV |  | 29 "5 - var.A" |  | 29 | [13 empty] | VV | 2 | 2 | True | 0 | ROZPOCET
| VV |  | 3 "5 - var.B" |  | 3 | [13 empty] | VV | 2 | 2 | True | 0 | ROZPOCET
| VV |  | Mezisoučet "5 - var.A, var.B" |  | 32 | [13 empty] | VV | 2 | 3 | True | 0 | ROZPOCET
| VV |  | 35,0/3,0+1,333 "6" |  | 13 | [13 empty] | VV | 2 | 2 | True | 0 | ROZPOCET
| VV |  | Mezisoučet "6" |  | 13 | [13 empty] | VV | 2 | 3 | True | 0 | ROZPOCET
| VV |  | Součet |  | 45 | [13 empty] | VV | 2 | 4 | True | 1 | ROZPOCET
33 | K | 155214521 | Montáž pletiva na sloupky záchytného plotu prováděná horolezeckou technikou | m2 | 254 |  | 0 | CS ÚRS 2025 02 |  |  | základní |  | 0 | 0 | 0 | 0 | 0 | 4 | K | 2 |  |  |  | ROZPOCET |  |  |  |  | 0 | 0 | 0 | 0 | 0 | 1 | 0 | 4 | -1097035494
| VV |  | 35,0*2,0 "6" |  | 70 | [13 empty] | VV | 2 | 2 | True | 0 | ROZPOCET
| VV |  | 92,0*2,0 "5" |  | 184 | [13 empty] | VV | 2 | 2 | True | 0 | ROZPOCET
| VV |  | Mezisoučet |  | 254 | [13 empty] | VV | 2 | 3 | True | 1 | ROZPOCET
34 | M | 31319111 | síť na skálu ocelová s oky 80x100mm povrch ZnAl D 2,7mm | m2 | 304.8 |  | 0 | CS ÚRS 2025 02 |  |  | základní |  | 0 | 0.00174 | 0.53035 | 0 | 0 | 8 | M | 2 |  |  |  | ROZPOCET |  |  |  |  | 0 | 0 | 0 | 0 | 0 | 1 | 0 | 4 | -918769769
| VV |  | 35,0*2,0*1,20 "6" |  | 84 | [13 empty] | VV | 2 | 2 | True | 0 | ROZPOCET
| VV |  | 92,0*2,0*1,20 "5" |  | 220.8 | [13 empty] | VV | 2 | 2 | True | 0 | ROZPOCET
| VV |  | Mezisoučet |  | 304.8 | [13 empty] | VV | 2 | 3 | True | 1 | ROZPOCET
35 | K | 155214525 | Montáž ztužujících lan k pletivu záchytného plotu prováděná horolezeckou technikou | m | 530 |  | 0 | CS ÚRS 2025 02 |  |  | základní |  | 0 | 7e-06 | 0.00371 | 0 | 0 | 4 | K | 2 |  |  |  | ROZPOCET |  |  |  |  | 0 | 0 | 0 | 0 | 0 | 1 | 0 | 4 | -783947701
| VV |  | 35,0*2 "6" |  | 70 | [13 empty] | VV | 2 | 2 | True | 0 | ROZPOCET
| VV |  | 92,0*5 "5" |  | 460 | [13 empty] | VV | 2 | 2 | True | 0 | ROZPOCET
| VV |  | Mezisoučet |  | 530 | [13 empty] | VV | 2 | 3 | True | 1 | ROZPOCET
36 | M | 31452107 | lano ocelové šestipramenné Pz 6x19 drátů D 10,0mm | m | 636 |  | 0 | CS ÚRS 2025 02 |  |  | základní |  | 0 | 0.00032 | 0.20352 | 0 | 0 | 8 | M | 2 |  |  |  | ROZPOCET |  |  |  |  | 0 | 0 | 0 | 0 | 0 | 1 | 0 | 4 | 1698635702
| VV |  | 35,0*2*1,20 "6" |  | 84 | [13 empty] | VV | 2 | 2 | True | 0 | ROZPOCET
| VV |  | 92,0*5*1,20 "5" |  | 552 | [13 empty] | VV | 2 | 2 | True | 0 | ROZPOCET
| VV |  | Mezisoučet |  | 636 | [13 empty] | VV | 2 | 3 | True | 1 | ROZPOCET
37 | K | 162201401 | Vodorovné přemístění větví stromů listnatých do 1 km D kmene přes 100 do 300 mm | kus | 4 |  | 0 | CS ÚRS 2025 02 |  |  | základní |  | 0 | 0 | 0 | 0 | 0 | 4 | K | 2 |  |  |  | ROZPOCET |  |  |  |  | 0 | 0 | 0 | 0 | 0 | 1 | 0 | 4 | 1362085398
38 | K | 162201402 | Vodorovné přemístění větví stromů listnatých do 1 km D kmene přes 300 do 500 mm | kus | 4 |  | 0 | CS ÚRS 2025 02 |  |  | základní |  | 0 | 0 | 0 | 0 | 0 | 4 | K | 2 |  |  |  | ROZPOCET |  |  |  |  | 0 | 0 | 0 | 0 | 0 | 1 | 0 | 4 | 762104249
39 | K | 162201411 | Vodorovné přemístění kmenů stromů listnatých do 1 km D kmene přes 100 do 300 mm | kus | 4 |  | 0 | CS ÚRS 2025 02 |  |  | základní |  | 0 | 0 | 0 | 0 | 0 | 4 | K | 2 |  |  |  | ROZPOCET |  |  |  |  | 0 | 0 | 0 | 0 | 0 | 1 | 0 | 4 | -1404318662
40 | K | 162201412 | Vodorovné přemístění kmenů stromů listnatých do 1 km D kmene přes 300 do 500 mm | kus | 4 |  | 0 | CS ÚRS 2025 02 |  |  | základní |  | 0 | 0 | 0 | 0 | 0 | 4 | K | 2 |  |  |  | ROZPOCET |  |  |  |  | 0 | 0 | 0 | 0 | 0 | 1 | 0 | 4 | 1807137532
41 | K | 162201421 | Vodorovné přemístění pařezů do 1 km D přes 100 do 300 mm | kus | 4 |  | 0 | CS ÚRS 2025 02 |  |  | základní |  | 0 | 0 | 0 | 0 | 0 | 4 | K | 2 |  |  |  | ROZPOCET |  |  |  |  | 0 | 0 | 0 | 0 | 0 | 1 | 0 | 4 | 875683685
42 | K | 162201422 | Vodorovné přemístění pařezů do 1 km D přes 300 do 500 mm | kus | 4 |  | 0 | CS ÚRS 2025 02 |  |  | základní |  | 0 | 0 | 0 | 0 | 0 | 4 | K | 2 |  |  |  | ROZPOCET |  |  |  |  | 0 | 0 | 0 | 0 | 0 | 1 | 0 | 4 | 1615692253
43 | K | 162211311 | Vodorovné přemístění výkopku z horniny třídy těžitelnosti I skupiny 1 až 3 stavebním kolečkem do 10 m | m3 | 390 |  | 0 | CS ÚRS 2025 02 |  |  | základní |  | 0 | 0 | 0 | 0 | 0 | 4 | K | 2 |  |  |  | ROZPOCET |  |  |  |  | 0 | 0 | 0 | 0 | 0 | 1 | 0 | 4 | 2094482742
| VV |  | fig2 |  | 195 | [13 empty] | VV | 2 | 2 | True | 0 | ROZPOCET
| VV |  | fig3 |  | 195 | [13 empty] | VV | 2 | 2 | True | 0 | ROZPOCET
| VV |  | Mezisoučet |  | 390 | [13 empty] | VV | 2 | 3 | True | 1 | ROZPOCET
44 | K | 162211319 | Příplatek k vodorovnému přemístění výkopku z horniny třídy těžitelnosti I skupiny 1 až 3 stavebním kolečkem za každých dalších 10 m | m3 | 390 |  | 0 | CS ÚRS 2025 02 |  |  | základní |  | 0 | 0 | 0 | 0 | 0 | 4 | K | 2 |  |  |  | ROZPOCET |  |  |  |  | 0 | 0 | 0 | 0 | 0 | 1 | 0 | 4 | 1778494235
| VV |  | fig2 |  | 195 | [13 empty] | VV | 2 | 2 | True | 0 | ROZPOCET
| VV |  | fig3 |  | 195 | [13 empty] | VV | 2 | 2 | True | 0 | ROZPOCET
| VV |  | Mezisoučet |  | 390 | [13 empty] | VV | 2 | 3 | True | 1 | ROZPOCET
45 | K | 162301931 | Příplatek k vodorovnému přemístění větví stromů listnatých D kmene přes 100 do 300 mm ZKD 1 km | kus | 4 |  | 0 | CS ÚRS 2025 02 |  |  | základní |  | 0 | 0 | 0 | 0 | 0 | 4 | K | 2 |  |  |  | ROZPOCET |  |  |  |  | 0 | 0 | 0 | 0 | 0 | 1 | 0 | 4 | 1481401684
46 | K | 162301932 | Příplatek k vodorovnému přemístění větví stromů listnatých D kmene přes 300 do 500 mm ZKD 1 km | kus | 4 |  | 0 | CS ÚRS 2025 02 |  |  | základní |  | 0 | 0 | 0 | 0 | 0 | 4 | K | 2 |  |  |  | ROZPOCET |  |  |  |  | 0 | 0 | 0 | 0 | 0 | 1 | 0 | 4 | 753857355
47 | K | 162301951 | Příplatek k vodorovnému přemístění kmenů stromů listnatých D kmene přes 100 do 300 mm ZKD 1 km | kus | 4 |  | 0 | CS ÚRS 2025 02 |  |  | základní |  | 0 | 0 | 0 | 0 | 0 | 4 | K | 2 |  |  |  | ROZPOCET |  |  |  |  | 0 | 0 | 0 | 0 | 0 | 1 | 0 | 4 | 789916951
48 | K | 162301952 | Příplatek k vodorovnému přemístění kmenů stromů listnatých D kmene přes 300 do 500 mm ZKD 1 km | kus | 4 |  | 0 | CS ÚRS 2025 02 |  |  | základní |  | 0 | 0 | 0 | 0 | 0 | 4 | K | 2 |  |  |  | ROZPOCET |  |  |  |  | 0 | 0 | 0 | 0 | 0 | 1 | 0 | 4 | 250928728
49 | K | 162301971 | Příplatek k vodorovnému přemístění pařezů D přes 100 do 300 mm ZKD 1 km | kus | 4 |  | 0 | CS ÚRS 2025 02 |  |  | základní |  | 0 | 0 | 0 | 0 | 0 | 4 | K | 2 |  |  |  | ROZPOCET |  |  |  |  | 0 | 0 | 0 | 0 | 0 | 1 | 0 | 4 | 464457749
50 | K | 162301972 | Příplatek k vodorovnému přemístění pařezů D přes 300 do 500 mm ZKD 1 km | kus | 4 |  | 0 | CS ÚRS 2025 02 |  |  | základní |  | 0 | 0 | 0 | 0 | 0 | 4 | K | 2 |  |  |  | ROZPOCET |  |  |  |  | 0 | 0 | 0 | 0 | 0 | 1 | 0 | 4 | -874129284
51 | K | 162651112 | Vodorovné přemístění přes 4 000 do 5000 m výkopku/sypaniny z horniny třídy těžitelnosti I skupiny 1 až 3 | m3 | 506.305 |  | 0 | CS ÚRS 2025 02 |  |  | základní |  | 0 | 0 | 0 | 0 | 0 | 4 | K | 2 |  |  |  | ROZPOCET |  |  |  |  | 0 | 0 | 0 | 0 | 0 | 1 | 0 | 4 | 361105405
| VV |  | fig1 |  | 59.305 | [13 empty] | VV | 2 | 2 | True | 0 | ROZPOCET
| VV |  | fig2 |  | 195 | [13 empty] | VV | 2 | 2 | True | 0 | ROZPOCET
| VV |  | fig3 |  | 195 | [13 empty] | VV | 2 | 2 | True | 0 | ROZPOCET
| VV |  | fig4 |  | 28.5 | [13 empty] | VV | 2 | 2 | True | 0 | ROZPOCET
| VV |  | fig5 |  | 28.5 | [13 empty] | VV | 2 | 2 | True | 0 | ROZPOCET
| VV |  | Mezisoučet |  | 506.305 | [13 empty] | VV | 2 | 3 | True | 1 | ROZPOCET
52 | K | 162651132 | Vodorovné přemístění přes 4 000 do 5000 m výkopku/sypaniny z horniny třídy těžitelnosti II skupiny 4 a 5 | m3 | 220 |  | 0 | CS ÚRS 2025 02 |  |  | základní |  | 0 | 0 | 0 | 0 | 0 | 4 | K | 2 |  |  |  | ROZPOCET |  |  |  |  | 0 | 0 | 0 | 0 | 0 | 1 | 0 | 4 | -1943047343
| VV |  | 220 "2B" |  | 220 | [13 empty] | VV | 2 | 2 | True | 0 | ROZPOCET
| VV |  | Mezisoučet |  | 220 | [13 empty] | VV | 2 | 3 | True | 1 | ROZPOCET
53 | K | 167151102 | Nakládání výkopku z hornin třídy těžitelnosti II skupiny 4 a 5 do 100 m3 | m3 | 220 |  | 0 | CS ÚRS 2025 02 |  |  | základní |  | 0 | 0 | 0 | 0 | 0 | 4 | K | 2 |  |  |  | ROZPOCET |  |  |  |  | 0 | 0 | 0 | 0 | 0 | 1 | 0 | 4 | -1311110232
| VV |  | 220 "2B" |  | 220 | [13 empty] | VV | 2 | 2 | True | 0 | ROZPOCET
| VV |  | Mezisoučet |  | 220 | [13 empty] | VV | 2 | 3 | True | 1 | ROZPOCET
54 | K | 171151131 | Uložení sypaniny z hornin nesoudržných a soudržných střídavě do násypů zhutněných strojně | m3 | 40 |  | 0 | CS ÚRS 2025 02 |  |  | základní |  | 0 | 0 | 0 | 0 | 0 | 4 | K | 2 |  |  |  | ROZPOCET |  |  |  |  | 0 | 0 | 0 | 0 | 0 | 1 | 0 | 4 | -1475685741
| VV |  | 40,0 "násyp pod svahování" |  | 40 | [13 empty] | VV | 2 | 2 | True | 1 | ROZPOCET
55 | K | 171201231 | Poplatek za uložení zeminy a kamení na recyklační skládce (skládkovné) kód odpadu 17 05 04 | t | 911.349 |  | 0 | CS ÚRS 2025 02 |  |  | základní |  | 0 | 0 | 0 | 0 | 0 | 4 | K | 2 |  |  |  | ROZPOCET |  |  |  |  | 0 | 0 | 0 | 0 | 0 | 1 | 0 | 4 | -1757772600
| VV |  | fig1*1,800 |  | 106.749 | [13 empty] | VV | 2 | 2 | True | 0 | ROZPOCET
| VV |  | fig2*1,800 |  | 351 | [13 empty] | VV | 2 | 2 | True | 0 | ROZPOCET
| VV |  | fig3*1,800 |  | 351 | [13 empty] | VV | 2 | 2 | True | 0 | ROZPOCET
| VV |  | fig4*1,800 |  | 51.3 | [13 empty] | VV | 2 | 2 | True | 0 | ROZPOCET
| VV |  | fig5*1,800 |  | 51.3 | [13 empty] | VV | 2 | 2 | True | 0 | ROZPOCET
| VV |  | Mezisoučet |  | 911.349 | [13 empty] | VV | 2 | 3 | True | 1 | ROZPOCET
56 | K | 171251201 | Uložení sypaniny na skládky nebo meziskládky | m3 | 220 |  | 0 | CS ÚRS 2025 02 |  |  | základní |  | 0 | 0 | 0 | 0 | 0 | 4 | K | 2 |  |  |  | ROZPOCET |  |  |  |  | 0 | 0 | 0 | 0 | 0 | 1 | 0 | 4 | -1642040329
| VV |  | 220 "2B" |  | 220 | [13 empty] | VV | 2 | 2 | True | 0 | ROZPOCET
| VV |  | Mezisoučet "městská deponie" |  | 220 | [13 empty] | VV | 2 | 3 | True | 1 | ROZPOCET
59 | K | 181411164 | Založení trávníku zatravňovací textilií včetně textilie pl do 1000 m2 ve svahu přes 1:1 | m2 | 625 |  | 0 | CS ÚRS 2025 02 |  |  | základní |  | 0 | 8.3e-05 | 0.051875 | 0 | 0 | 4 | K | 2 |  |  |  | ROZPOCET |  |  |  |  | 0 | 0 | 0 | 0 | 0 | 1 | 0 | 4 | 50673485
| VV |  | 625 "4" |  | 625 | [13 empty] | VV | 2 | 2 | True | 1 | ROZPOCET
60 | M | 00572410 | osivo směs travní parková | kg | 15.625 |  | 0 | CS ÚRS 2025 02 |  |  | základní |  | 0 | 0.001 | 0.015625 | 0 | 0 | 8 | M | 2 |  |  |  | ROZPOCET |  |  |  |  | 0 | 0 | 0 | 0 | 0 | 1 | 0 | 4 | -1102405422
| VV |  | 625*0,025 "4" |  | 15.625 | [13 empty] | VV | 2 | 2 | True | 1 | ROZPOCET
63 | K | 182311123 | Rozprostření ornice ve svahu přes 1:5 tl vrstvy do 200 mm ručně | m2 | 625 |  | 0 | CS ÚRS 2025 02 |  |  | základní |  | 0 | 0 | 0 | 0 | 0 | 4 | K | 2 |  |  |  | ROZPOCET |  |  |  |  | 0 | 0 | 0 | 0 | 0 | 1 | 0 | 4 | 1128216113
| VV |  | 625 "4" |  | 625 | [13 empty] | VV | 2 | 2 | True | 1 | ROZPOCET
65 | M | 10364100 | zemina pro terénní úpravy - tříděná | t | 140.625 |  | 0 | CS ÚRS 2025 02 |  |  | základní |  | 0 | 0 | 0 | 0 | 0 | 8 | M | 2 |  |  |  | ROZPOCET |  |  |  |  | 0 | 0 | 0 | 0 | 0 | 1 | 0 | 4 | -580175645
| VV |  | 625*0,15*1,500 "4" |  | 140.625 | [13 empty] | VV | 2 | 2 | True | 0 | ROZPOCET
| VV |  | Mezisoučet |  | 140.625 | [13 empty] | VV | 2 | 3 | True | 1 | ROZPOCET
| D | 2 | Zakládání |  |  |  | 0 | [5 empty] | 0 |  | 170.9421 |  | 0 | 1 | D | 1 |  |  |  | ROZPOCET | [10 empty] | 0
66 | K | 211531111 | Výplň odvodňovacích žeber nebo trativodů kamenivem hrubým drceným frakce 16 až 63 mm | m3 | 10 |  | 0 | CS ÚRS 2025 02 |  |  | základní |  | 0 | 1.63 | 16.3 | 0 | 0 | 4 | K | 2 |  |  |  | ROZPOCET |  |  |  |  | 0 | 0 | 0 | 0 | 0 | 1 | 0 | 4 | -1184205422
| VV |  | 2,0*2,0*2,5 "vsakovací galerie" |  | 10 | [13 empty] | VV | 2 | 2 | True | 1 | ROZPOCET
67 | K | 211971122 | Zřízení opláštění žeber nebo trativodů geotextilií v rýze nebo zářezu přes 1:2 š přes 2,5 m | m2 | 28 |  | 0 | CS ÚRS 2025 02 |  |  | základní |  | 0 | 0.00026669 | 0.0074672 | 0 | 0 | 4 | K | 2 |  |  |  | ROZPOCET |  |  |  |  | 0 | 0 | 0 | 0 | 0 | 1 | 0 | 4 | -2132605141
| VV |  | 2,0*2,0*2 "vsakovací galerie" |  | 8 | [13 empty] | VV | 2 | 2 | True | 0 | ROZPOCET
| VV |  | (2,0+2,0)*2*2,5 "vsakovací galerie" |  | 20 | [13 empty] | VV | 2 | 2 | True | 0 | ROZPOCET
| VV |  | Mezisoučet |  | 28 | [13 empty] | VV | 2 | 3 | True | 1 | ROZPOCET
68 | M | 69311060 | geotextilie netkaná separační, ochranná, filtrační, drenážní PP 200g/m2 | m2 | 33.6 |  | 0 | CS ÚRS 2025 02 |  |  | základní |  | 0 | 0.0002 | 0.00672 | 0 | 0 | 8 | M | 2 |  |  |  | ROZPOCET |  |  |  |  | 0 | 0 | 0 | 0 | 0 | 1 | 0 | 4 | -519734446
| VV |  | 28*1,2 'Přepočtené koeficientem množství |  | 33.6 | [13 empty] | VV | 2 | 2 | False | 1 | ROZPOCET
69 | K | 275322511 | Základové patky ze ŽB se zvýšenými nároky na prostředí tř. C 25/30 | m3 | 59.305 |  | 0 | CS ÚRS 2025 02 |  |  | základní |  | 0 | 2.5019 | 148.3735 | 0 | 0 | 4 | K | 2 |  |  |  | ROZPOCET |  |  |  |  | 0 | 0 | 0 | 0 | 0 | 1 | 0 | 4 | -1677405457
| VV |  | 0,9*1,3*1,0*29 "kotevní patka - sloupek - 5, var. A - 90%" |  | 33.93 | [13 empty] | VV | 2 | 2 | True | 0 | ROZPOCET
| VV |  | 0,7*1,25*1,0*29 "kotevní patka - táhlo - 5, var.A - 90%" |  | 25.375 | [13 empty] | VV | 2 | 2 | True | 0 | ROZPOCET
| VV |  | Mezisoučet |  | 59.305 | [13 empty] | VV | 2 | 3 | True | 1 | ROZPOCET
70 | K | 275351121 | Zřízení bednění základových patek | m2 | 240.7 |  | 0 | CS ÚRS 2025 02 |  |  | základní |  | 0 | 0.0026369 | 0.6347 | 0 | 0 | 4 | K | 2 |  |  |  | ROZPOCET |  |  |  |  | 0 | 0 | 0 | 0 | 0 | 1 | 0 | 4 | -266453536
| VV |  | (0,9+1,3)*2*1,0*29 "kotevní patka - sloupek - 5, var. A - 90%" |  | 127.6 | [13 empty] | VV | 2 | 2 | True | 0 | ROZPOCET
| VV |  | (0,7+1,25)*2*1,0*29 "kotevní patka - táhlo - 5, var.A - 90%" |  | 113.1 | [13 empty] | VV | 2 | 2 | True | 0 | ROZPOCET
| VV |  | Mezisoučet |  | 240.7 | [13 empty] | VV | 2 | 3 | True | 1 | ROZPOCET
71 | K | 275351122 | Odstranění bednění základových patek | m2 | 240.7 |  | 0 | CS ÚRS 2025 02 |  |  | základní |  | 0 | 0 | 0 | 0 | 0 | 4 | K | 2 |  |  |  | ROZPOCET |  |  |  |  | 0 | 0 | 0 | 0 | 0 | 1 | 0 | 4 | 1111909529
72 | K | 275361821 | Výztuž základových patek betonářskou ocelí 10 505 (R) | t | 5.058 |  | 0 | CS ÚRS 2025 02 |  |  | základní |  | 0 | 1.0606 | 5.3646 | 0 | 0 | 4 | K | 2 |  |  |  | ROZPOCET |  |  |  |  | 0 | 0 | 0 | 0 | 0 | 1 | 0 | 4 | 998355300
| VV |  | (3,2*9+2,8*13)*1,21*0,001*1,20*29 "R14 - 90%" |  | 2.745 | [13 empty] | VV | 2 | 2 | True | 0 | ROZPOCET
| VV |  | 4,2*4*0,62*0,001*1,20*29 "R10 - 90%" |  | 0.362 | [13 empty] | VV | 2 | 2 | True | 0 | ROZPOCET
| VV |  | Mezisoučet "patka sloupku" |  | 3.107 | [13 empty] | VV | 2 | 3 | True | 0 | ROZPOCET
| VV |  | (3,15*7+2,6*12)*0,89*0,001*1,20*29 "R12 - 90%" |  | 1.649 | [13 empty] | VV | 2 | 2 | True | 0 | ROZPOCET
| VV |  | 3,5*4*0,62*0,001*1,20*29 "R10 - 90%" |  | 0.302 | [13 empty] | VV | 2 | 2 | True | 0 | ROZPOCET
| VV |  | Mezisoučet "patka táhla" |  | 1.951 | [13 empty] | VV | 2 | 3 | True | 0 | ROZPOCET
| VV |  | Součet |  | 5.058 | [13 empty] | VV | 2 | 4 | True | 1 | ROZPOCET
73 | K | 275362021 | Výztuž základových patek svařovanými sítěmi Kari | t | 0.24 |  | 0 | CS ÚRS 2025 02 |  |  | základní |  | 0 | 1.0628 | 0.25507 | 0 | 0 | 4 | K | 2 |  |  |  | ROZPOCET |  |  |  |  | 0 | 0 | 0 | 0 | 0 | 1 | 0 | 4 | 113956445
| VV |  | 1,25*0,7*7,89*0,001*1,20*29 "8/100 x 8/100 - 90%" |  | 0.24 | [13 empty] | VV | 2 | 2 | True | 0 | ROZPOCET
| VV |  | Mezisoučet "patka táhla" |  | 0.24 | [13 empty] | VV | 2 | 3 | True | 1 | ROZPOCET
| D | 9 | Ostatní konstrukce a práce, bourání |  |  |  | 0 | [5 empty] | 0 |  | 8.4581 |  | 0 | 1 | D | 1 |  |  |  | ROZPOCET | [10 empty] | 0
78 | K | 935112211 | Osazení příkopového žlabu do betonu tl 100 mm z betonových tvárnic šířky přes 500 do 800 mm | m | 23 |  | 0 | CS ÚRS 2025 02 |  |  | základní |  | 0 | 0.16371 | 3.7652 | 0 | 0 | 4 | K | 2 |  |  |  | ROZPOCET |  |  |  |  | 0 | 0 | 0 | 0 | 0 | 1 | 0 | 4 | 861927481
| VV |  | 23,0 |  | 23 | [13 empty] | VV | 2 | 2 | True | 1 | ROZPOCET
79 | M | 59227003 | žlabovka příkopová betonová s lomenými stěnami 330x570x140mm | m | 23 |  | 0 | CS ÚRS 2025 02 |  |  | základní |  | 0 | 0.11394 | 2.6206 | 0 | 0 | 8 | M | 2 |  |  |  | ROZPOCET |  |  |  |  | 0 | 0 | 0 | 0 | 0 | 1 | 0 | 4 | -357024976
80 | K | 953943122 | Osazování výrobků přes 1 do 5 kg/kus do betonu | kus | 29 |  | 0 | CS ÚRS 2025 02 |  |  | základní |  | 0 | 0.00015 | 0.00435 | 0 | 0 | 4 | K | 2 |  |  |  | ROZPOCET |  |  |  |  | 0 | 0 | 0 | 0 | 0 | 1 | 0 | 4 | -1529849772
| VV |  | 29 "5A - 90% - táhla" |  | 29 | [13 empty] | VV | 2 | 2 | True | 1 | ROZPOCET
81 | M | 13021017 | tyč ocelová kruhová žebírková DIN 488 jakost B500B (10 505) výztuž do betonu D 20mm | t | 0.071 |  | 0 | CS ÚRS 2025 02 |  |  | základní |  | 0 | 1 | 0.071 | 0 | 0 | 8 | M | 2 |  |  |  | ROZPOCET |  |  |  |  | 0 | 0 | 0 | 0 | 0 | 1 | 0 | 4 | -1205209203
| VV |  | 1,0*2,46*0,001*29 "R20 - 90% - táhla" |  | 0.071 | [13 empty] | VV | 2 | 2 | True | 1 | ROZPOCET
82 | K | 953943125 | Osazování výrobků přes 30 do 120 kg/kus do betonu | kus | 29 |  | 0 | CS ÚRS 2025 02 |  |  | základní |  | 0 | 0.00068 | 0.01972 | 0 | 0 | 4 | K | 2 |  |  |  | ROZPOCET |  |  |  |  | 0 | 0 | 0 | 0 | 0 | 1 | 0 | 4 | -1644067823
| VV |  | 92,0/3,0+1,333 "5" |  | 32 | [13 empty] | VV | 2 | 2 | True | 0 | ROZPOCET
| VV |  | Mezisoučet "5" |  | 32 | [13 empty] | VV | 2 | 3 | True | 0 | ROZPOCET
| VV |  | 29 "5 - var.A - 90% - sloupky" |  | 29 | [13 empty] | VV | 2 | 2 | True | 0 | ROZPOCET
| VV |  | Mezisoučet "5 - var.A - 90% - sloupky" |  | 29 | [13 empty] | VV | 2 | 3 | True | 1 | ROZPOCET
83 | M | 14011066 | trubka ocelová bezešvá hladká jakost 11 353 89x10mm | m | 101.5 |  | 0 | CS ÚRS 2025 02 |  |  | základní |  | 0 | 0.01948 | 1.9772 | 0 | 0 | 8 | M | 2 |  |  |  | ROZPOCET |  |  |  |  | 0 | 0 | 0 | 0 | 0 | 1 | 0 | 4 | -571066018
| VV |  | 29*3,5 |  | 101.5 | [13 empty] | VV | 2 | 2 | True | 0 | ROZPOCET
| VV |  | Mezisoučet "5 - var.A - sloupky" |  | 101.5 | [13 empty] | VV | 2 | 3 | True | 1 | ROZPOCET
| D | 998 | Přesun hmot |  |  |  | 0 | [5 empty] | 0 |  | 0 |  | 0 | 1 | D | 1 |  |  |  | ROZPOCET | [10 empty] | 0
84 | K | 998153131 | Přesun hmot pro samostatné zdi a valy zděné z cihel, kamene, tvárnic nebo monolitické v do 12 m | t | 210.819 |  | 0 | CS ÚRS 2025 02 |  |  | základní |  | 0 | 0 | 0 | 0 | 0 | 4 | K | 2 |  |  |  | ROZPOCET |  |  |  |  | 0 | 0 | 0 | 0 | 0 | 1 | 0 | 4 | -593104422
| D | PSV | Práce a dodávky PSV |  |  |  | 0 | [5 empty] | 0 |  | 0.0095161 |  | 0 | 2 | D | 0 |  |  |  | ROZPOCET | [10 empty] | 0
| D | 783 | Dokončovací práce - nátěry |  |  |  | 0 | [5 empty] | 0 |  | 0.0095161 |  | 0 | 2 | D | 1 |  |  |  | ROZPOCET | [10 empty] | 0
85 | K | 783614651 | Základní antikorozní jednonásobný syntetický potrubí DN do 50 mm | m | 19.5 |  | 0 | CS ÚRS 2025 02 |  |  | základní |  | 0 | 2.4382e-05 | 0.00047545 | 0 | 0 | 16 | K | 2 |  |  |  | ROZPOCET |  |  |  |  | 0 | 0 | 0 | 0 | 0 | 1 | 0 | 16 | 1794599921
| VV |  | 13*1,5 "6" |  | 19.5 | [13 empty] | VV | 2 | 2 | True | 0 | ROZPOCET
| VV |  | Mezisoučet "6" |  | 19.5 | [13 empty] | VV | 2 | 3 | True | 1 | ROZPOCET
86 | K | 783614661 | Základní antikorozní jednonásobný syntetický potrubí přes DN 50 do DN 100 mm | m | 64 |  | 0 | CS ÚRS 2025 02 |  |  | základní |  | 0 | 4.6628e-05 | 0.0029842 | 0 | 0 | 16 | K | 2 |  |  |  | ROZPOCET |  |  |  |  | 0 | 0 | 0 | 0 | 0 | 1 | 0 | 16 | -435103534
| VV |  | 2,0*(29+3) "5A, 5B" |  | 64 | [13 empty] | VV | 2 | 2 | True | 1 | ROZPOCET
87 | K | 783617611 | Krycí dvojnásobný syntetický nátěr potrubí DN do 50 mm | m | 19.5 |  | 0 | CS ÚRS 2025 02 |  |  | základní |  | 0 | 3.194e-05 | 0.00062283 | 0 | 0 | 16 | K | 2 |  |  |  | ROZPOCET |  |  |  |  | 0 | 0 | 0 | 0 | 0 | 1 | 0 | 16 | 1936436857
| VV |  | 13*1,5 "6" |  | 19.5 | [13 empty] | VV | 2 | 2 | True | 0 | ROZPOCET
| VV |  | Mezisoučet "6" |  | 19.5 | [13 empty] | VV | 2 | 3 | True | 1 | ROZPOCET
88 | K | 783617631 | Krycí dvojnásobný syntetický nátěr potrubí přes DN 50 do DN 100 mm | m | 64 |  | 0 | CS ÚRS 2025 02 |  |  | základní |  | 0 | 8.49e-05 | 0.0054336 | 0 | 0 | 16 | K | 2 |  |  |  | ROZPOCET |  |  |  |  | 0 | 0 | 0 | 0 | 0 | 1 | 0 | 16 | -767143158
| VV |  | 2,0*(29+3) "5A, 5B" |  | 64 | [13 empty] | VV | 2 | 2 | True | 1 | ROZPOCET

## 21 - II.etapa - neuznatel...
[9 empty] | >> skryté sloupce << | [9 empty] | {1e5bab6d-d641-4643-b1ec-de86a5eeb86c} | [5 empty] | fig11 | separační geotextilie | 62,73 | 2
[19 empty] | 2 | [5 empty] | fig2 | odkopávka ručně v hor.1 a 2 | 40 | 2
| KRYCÍ LIST SOUPISU PRACÍ | [8 empty] | v --- níže se nacházejí doplnkové a pomocné údaje k sestavám --- v | [8 empty] | False | [5 empty] | fig4 | odkopávka strojně v hor. 1 a 2 | 23,75 | 2
[25 empty] | fig5 | odkopávka strojně v hor.3 | 23,75 | 2
Stavba:
Sanace skalního svahu u stadionů v Trutnově
Objekt:
21 - II.etapa - neuznatelné náklady
| KSO: |  |  |  |  | CC-CZ:
| Místo: |  | Trutnov |  |  | Datum: | 11. 7. 2025
| Zadavatel: |  |  |  |  | IČ:
|  | Město Trutnov, Slovanské nám. 165, Trutnov |  |  |  | DIČ:
| Uchazeč: |  |  |  |  | IČ: | Vyplň údaj
|  | Vyplň údaj |  |  |  | DIČ: | Vyplň údaj
| Projektant: |  |  |  |  | IČ:
|  | ing. Jan Chaloupský, U hřiště 639, Trutnov |  |  |  | DIČ:
| Zpracovatel: |  |  |  |  | IČ:
|  | ing. V. Švehla |  |  |  | DIČ:
Poznámka:
| Cena bez DPH | [5 empty] | 0
|  |  | Základ daně |  |  | Sazba daně | Výše daně
| DPH | základní | 0 |  |  | 21% | 0
|  | snížená | 0 |  |  | 12% | 0
|  | zákl. přenesená | 0 |  |  | 21% | 0
|  | sníž. přenesená | 0 |  |  | 12% | 0
|  | nulová | 0 |  |  | 0% | 0
| Cena s DPH |  |  | v | CZK |  | 0
| Projektant |  |  | Zpracovatel
| Datum a podpis: |  | Razítko | Datum a podpis: |  |  | Razítko
| Objednavatel |  |  | Uchazeč
| Datum a podpis: |  | Razítko | Datum a podpis: |  |  | Razítko
REKAPITULACE ČLENĚNÍ SOUPISU PRACÍ
Stavba:
Sanace skalního svahu u stadionů v Trutnově
Objekt:
21 - II.etapa - neuznatelné náklady
Místo: |  |  | Trutnov |  |  | Datum: | 11. 7. 2025
Zadavatel: |  |  | Město Trutnov, Slovanské nám. 165, Trutnov |  |  | Projektant: | ing. Jan Chaloupský, U hřiště 639, Trutnov
Uchazeč: |  |  | Vyplň údaj |  |  | Zpracovatel: | ing. V. Švehla
Kód dílu - Popis | [6 empty] | Cena celkem [CZK]
Náklady ze soupisu prací | [6 empty] | 0 | [12 empty] | -1
| HSV - Práce a dodávky HSV | [5 empty] | 0
| 1 - Zemní práce | [5 empty] | 0
| 2 - Zakládání | [5 empty] | 0
| 3 - Svislé a kompletní konstrukce | [5 empty] | 0
| 5 - Komunikace pozemní | [5 empty] | 0
| 9 - Ostatní konstrukce a práce, bourání | [5 empty] | 0
| 998 - Přesun hmot | [5 empty] | 0
SOUPIS PRACÍ
Stavba:
Sanace skalního svahu u stadionů v Trutnově
Objekt:
21 - II.etapa - neuznatelné náklady
Místo: |  |  | Trutnov |  |  | Datum: | 11. 7. 2025
Zadavatel: |  |  | Město Trutnov, Slovanské nám. 165, Trutnov |  |  | Projektant: | ing. Jan Chaloupský, U hřiště 639, Trutnov
Uchazeč: |  |  | Vyplň údaj |  |  | Zpracovatel: | ing. V. Švehla
PČ | Typ | Kód | Popis | MJ | Množství | J.cena [CZK] | Cena celkem [CZK] | Cenová soustava |  |  | DPH | J. Nh [h] | Nh celkem [h] | J. hmotnost [t] | Hmotnost celkem [t] | J. suť [t] | Suť Celkem [t]
Náklady soupisu celkem | [6 empty] | 0 | [5 empty] | 0 |  | 86.213 |  | 0 |  | D | -1 | [14 empty] | 0
| D | HSV | Práce a dodávky HSV |  |  |  | 0 | [5 empty] | 0 |  | 86.213 |  | 0 | 1 | D | 0 |  |  |  | ROZPOCET | [10 empty] | 0
| D | 1 | Zemní práce |  |  |  | 0 | [5 empty] | 0 |  | 0.004875 |  | 0 | 1 | D | 1 |  |  |  | ROZPOCET | [10 empty] | 0
13 | K | 122111101 | Odkopávky a prokopávky v hornině třídy těžitelnosti I, skupiny 1 a 2 ručně | m3 | 40 |  | 0 | CS ÚRS 2025 02 |  |  | základní |  | 0 | 0 | 0 | 0 | 0 | 4 | K | 2 |  |  |  | ROZPOCET |  |  |  |  | 0 | 0 | 0 | 0 | 0 | 1 | 0 | 4 | 1497552538
| VV |  | 40 "1A" |  | 40 | [13 empty] | VV | 2 | 2 | True | 0 | ROZPOCET
| VV | fig2 | Mezisoučet |  | 40 | [13 empty] | VV | 2 | 3 | True | 1 | ROZPOCET
14 | K | 122151103 | Odkopávky a prokopávky nezapažené v hornině třídy těžitelnosti I skupiny 1 a 2 objem do 100 m3 strojně | m3 | 23.75 |  | 0 | CS ÚRS 2025 02 |  |  | základní |  | 0 | 0 | 0 | 0 | 0 | 4 | K | 2 |  |  |  | ROZPOCET |  |  |  |  | 0 | 0 | 0 | 0 | 0 | 1 | 0 | 4 | 990709611
| VV |  | 95,0*0,50*0,50 "odkopávka pro S1 a S2 - 50% hor. 1 a 2" |  | 23.75 | [13 empty] | VV | 2 | 2 | True | 0 | ROZPOCET
| VV | fig4 | Mezisoučet |  | 23.75 | [13 empty] | VV | 2 | 3 | True | 1 | ROZPOCET
16 | K | 122251103 | Odkopávky a prokopávky nezapažené v hornině třídy těžitelnosti I skupiny 3 objem do 100 m3 strojně | m3 | 23.75 |  | 0 | CS ÚRS 2025 02 |  |  | základní |  | 0 | 0 | 0 | 0 | 0 | 4 | K | 2 |  |  |  | ROZPOCET |  |  |  |  | 0 | 0 | 0 | 0 | 0 | 1 | 0 | 4 | 46626339
| VV |  | 95,0*0,50*0,50 "odkopávka pro S1 a S2 - 50% hor. 3" |  | 23.75 | [13 empty] | VV | 2 | 2 | True | 0 | ROZPOCET
| VV | fig5 | Mezisoučet |  | 23.75 | [13 empty] | VV | 2 | 3 | True | 1 | ROZPOCET
47 | K | 162211311 | Vodorovné přemístění výkopku z horniny třídy těžitelnosti I skupiny 1 až 3 stavebním kolečkem do 10 m | m3 | 40 |  | 0 | CS ÚRS 2025 02 |  |  | základní |  | 0 | 0 | 0 | 0 | 0 | 4 | K | 2 |  |  |  | ROZPOCET |  |  |  |  | 0 | 0 | 0 | 0 | 0 | 1 | 0 | 4 | 2094482742
| VV |  | fig2 |  | 40 | [13 empty] | VV | 2 | 2 | True | 0 | ROZPOCET
| VV |  | Mezisoučet |  | 40 | [13 empty] | VV | 2 | 3 | True | 1 | ROZPOCET
48 | K | 162211319 | Příplatek k vodorovnému přemístění výkopku z horniny třídy těžitelnosti I skupiny 1 až 3 stavebním kolečkem za každých dalších 10 m | m3 | 40 |  | 0 | CS ÚRS 2025 02 |  |  | základní |  | 0 | 0 | 0 | 0 | 0 | 4 | K | 2 |  |  |  | ROZPOCET |  |  |  |  | 0 | 0 | 0 | 0 | 0 | 1 | 0 | 4 | 1778494235
| VV |  | fig2 |  | 40 | [13 empty] | VV | 2 | 2 | True | 0 | ROZPOCET
| VV |  | Mezisoučet |  | 40 | [13 empty] | VV | 2 | 3 | True | 1 | ROZPOCET
58 | K | 162651112 | Vodorovné přemístění přes 4 000 do 5000 m výkopku/sypaniny z horniny třídy těžitelnosti I skupiny 1 až 3 | m3 | 87.5 |  | 0 | CS ÚRS 2025 02 |  |  | základní |  | 0 | 0 | 0 | 0 | 0 | 4 | K | 2 |  |  |  | ROZPOCET |  |  |  |  | 0 | 0 | 0 | 0 | 0 | 1 | 0 | 4 | 361105405
| VV |  | fig2 |  | 40 | [13 empty] | VV | 2 | 2 | True | 0 | ROZPOCET
| VV |  | fig4 |  | 23.75 | [13 empty] | VV | 2 | 2 | True | 0 | ROZPOCET
| VV |  | fig5 |  | 23.75 | [13 empty] | VV | 2 | 2 | True | 0 | ROZPOCET
| VV |  | Mezisoučet |  | 87.5 | [13 empty] | VV | 2 | 3 | True | 1 | ROZPOCET
62 | K | 171201231 | Poplatek za uložení zeminy a kamení na recyklační skládce (skládkovné) kód odpadu 17 05 04 | t | 157.5 |  | 0 | CS ÚRS 2025 02 |  |  | základní |  | 0 | 0 | 0 | 0 | 0 | 4 | K | 2 |  |  |  | ROZPOCET |  |  |  |  | 0 | 0 | 0 | 0 | 0 | 1 | 0 | 4 | -1757772600
| VV |  | fig2*1,800 |  | 72 | [13 empty] | VV | 2 | 2 | True | 0 | ROZPOCET
| VV |  | fig4*1,800 |  | 42.75 | [13 empty] | VV | 2 | 2 | True | 0 | ROZPOCET
| VV |  | fig5*1,800 |  | 42.75 | [13 empty] | VV | 2 | 2 | True | 0 | ROZPOCET
| VV |  | Mezisoučet |  | 157.5 | [13 empty] | VV | 2 | 3 | True | 1 | ROZPOCET
64 | K | 174151101 | Zásyp jam, šachet rýh nebo kolem objektů sypaninou se zhutněním | m3 | 48 |  | 0 | CS ÚRS 2025 02 |  |  | základní |  | 0 | 0 | 0 | 0 | 0 | 4 | K | 2 |  |  |  | ROZPOCET |  |  |  |  | 0 | 0 | 0 | 0 | 0 | 1 | 0 | 4 | -1078339831
| VV |  | 12,0*2,0*2,0 "zásyp za gabionovou zdí" |  | 48 | [13 empty] | VV | 2 | 2 | True | 0 | ROZPOCET
| VV |  | Mezisoučet |  | 48 | [13 empty] | VV | 2 | 3 | True | 1 | ROZPOCET
65 | K | 181411133 | Založení parkového trávníku výsevem pl do 1000 m2 ve svahu přes 1:2 do 1:1 | m2 | 195 |  | 0 | CS ÚRS 2025 02 |  |  | základní |  | 0 | 0 | 0 | 0 | 0 | 4 | K | 2 |  |  |  | ROZPOCET |  |  |  |  | 0 | 0 | 0 | 0 | 0 | 1 | 0 | 4 | -1805712404
| VV |  | 195,0 |  | 195 | [13 empty] | VV | 2 | 2 | True | 1 | ROZPOCET
66 | M | 00572410 | osivo směs travní parková | kg | 4.875 |  | 0 | CS ÚRS 2025 02 |  |  | základní |  | 0 | 0.001 | 0.004875 | 0 | 0 | 8 | M | 2 |  |  |  | ROZPOCET |  |  |  |  | 0 | 0 | 0 | 0 | 0 | 1 | 0 | 4 | -529216918
| VV |  | 195,0*0,025 |  | 4.875 | [13 empty] | VV | 2 | 2 | True | 1 | ROZPOCET
69 | K | 181951112 | Úprava pláně v hornině třídy těžitelnosti I skupiny 1 až 3 se zhutněním strojně | m2 | 95 |  | 0 | CS ÚRS 2025 02 |  |  | základní |  | 0 | 0 | 0 | 0 | 0 | 4 | K | 2 |  |  |  | ROZPOCET |  |  |  |  | 0 | 0 | 0 | 0 | 0 | 1 | 0 | 4 | 925062101
| VV |  | 95,0 "S2" |  | 95 | [13 empty] | VV | 2 | 2 | True | 1 | ROZPOCET
70 | K | 182251101 | Svahování násypů strojně | m2 | 195 |  | 0 | CS ÚRS 2025 02 |  |  | základní |  | 0 | 0 | 0 | 0 | 0 | 4 | K | 2 |  |  |  | ROZPOCET |  |  |  |  | 0 | 0 | 0 | 0 | 0 | 1 | 0 | 4 | 1969213720
| VV |  | 195,0 "svahování" |  | 195 | [13 empty] | VV | 2 | 2 | True | 1 | ROZPOCET
72 | K | 182351023 | Rozprostření ornice pl do 100 m2 ve svahu přes 1:5 tl vrstvy do 200 mm strojně | m2 | 195 |  | 0 | CS ÚRS 2025 02 |  |  | základní |  | 0 | 0 | 0 | 0 | 0 | 4 | K | 2 |  |  |  | ROZPOCET |  |  |  |  | 0 | 0 | 0 | 0 | 0 | 1 | 0 | 4 | 1397567283
| VV |  | 195,0 "podél komunikací" |  | 195 | [13 empty] | VV | 2 | 2 | True | 1 | ROZPOCET
73 | M | 10364100 | zemina pro terénní úpravy - tříděná | t | 114.75 |  | 0 | CS ÚRS 2025 02 |  |  | základní |  | 0 | 0 | 0 | 0 | 0 | 8 | M | 2 |  |  |  | ROZPOCET |  |  |  |  | 0 | 0 | 0 | 0 | 0 | 1 | 0 | 4 | -580175645
| VV |  | 250*0,15*1,500 "4" |  | 56.25 | [13 empty] | VV | 2 | 2 | True | 0 | ROZPOCET
| VV |  | 195,0*0,20*1,500 "podél komunikací" |  | 58.5 | [13 empty] | VV | 2 | 2 | True | 0 | ROZPOCET
| VV |  | Mezisoučet |  | 114.75 | [13 empty] | VV | 2 | 3 | True | 1 | ROZPOCET
| D | 2 | Zakládání |  |  |  | 0 | [5 empty] | 0 |  | 11.9874 |  | 0 | 1 | D | 1 |  |  |  | ROZPOCET | [10 empty] | 0
75 | K | 211971122 | Zřízení opláštění žeber nebo trativodů geotextilií v rýze nebo zářezu přes 1:2 š přes 2,5 m | m2 | 62.73 |  | 0 | CS ÚRS 2025 02 |  |  | základní |  | 0 | 0.00026669 | 0.016729 | 0 | 0 | 4 | K | 2 |  |  |  | ROZPOCET |  |  |  |  | 0 | 0 | 0 | 0 | 0 | 1 | 0 | 4 | -2132605141
| VV |  | (12,3*1,5+(12,3+1,5)*2*0,3) "podsyp pod gabiony" |  | 26.73 | [13 empty] | VV | 2 | 2 | True | 0 | ROZPOCET
| VV |  | (1,2+12,0+1,2)*2,5 "gabiony" |  | 36 | [13 empty] | VV | 2 | 2 | True | 0 | ROZPOCET
| VV | fig11 | Mezisoučet |  | 62.73 | [13 empty] | VV | 2 | 3 | True | 1 | ROZPOCET
76 | M | 69311060 | geotextilie netkaná separační, ochranná, filtrační, drenážní PP 200g/m2 | m2 | 75.276 |  | 0 | CS ÚRS 2025 02 |  |  | základní |  | 0 | 0.0002 | 0.015055 | 0 | 0 | 8 | M | 2 |  |  |  | ROZPOCET |  |  |  |  | 0 | 0 | 0 | 0 | 0 | 1 | 0 | 4 | -519734446
| VV |  | fig11*1,20 |  | 75.276 | [13 empty] | VV | 2 | 2 | True | 1 | ROZPOCET
80 | K | 271532212 | Podsyp pod základové konstrukce se zhutněním z hrubého kameniva frakce 16 až 32 mm | m3 | 5.535 |  | 0 | CS ÚRS 2025 02 |  |  | základní |  | 0 | 2.16 | 11.9556 | 0 | 0 | 4 | K | 2 |  |  |  | ROZPOCET |  |  |  |  | 0 | 0 | 0 | 0 | 0 | 1 | 0 | 4 | 7600436
| VV |  | 12,3*1,5*0,30 |  | 5.535 | [13 empty] | VV | 2 | 2 | True | 1 | ROZPOCET
| D | 3 | Svislé a kompletní konstrukce |  |  |  | 0 | [5 empty] | 0 |  | 74.1763 |  | 0 | 1 | D | 1 |  |  |  | ROZPOCET | [10 empty] | 0
86 | K | 327215141 | Opěrná zeď z gabionů svařovaná síť s povrchovou úpravou galfan vyplněná lomovým kamenem | m3 | 31.2 |  | 0 | CS ÚRS 2025 02 |  |  | základní |  | 0 | 2.295 | 71.6028 | 0 | 0 | 4 | K | 2 |  |  |  | ROZPOCET |  |  |  |  | 0 | 0 | 0 | 0 | 0 | 1 | 0 | 4 | 521197924
| VV |  | 12,0*1,2*1,0 |  | 14.4 | [13 empty] | VV | 2 | 2 | True | 0 | ROZPOCET
| VV |  | 12,0*1,0*1,0 |  | 12 | [13 empty] | VV | 2 | 2 | True | 0 | ROZPOCET
| VV |  | 12,0*0,8*0,5 |  | 4.8 | [13 empty] | VV | 2 | 2 | True | 0 | ROZPOCET
| VV |  | Mezisoučet |  | 31.2 | [13 empty] | VV | 2 | 3 | True | 1 | ROZPOCET
87 | K | 338171113 | Osazování sloupků a vzpěr plotových ocelových v do 2 m se zabetonováním | kus | 13 |  | 0 | CS ÚRS 2025 02 |  |  | základní |  | 0 | 0.17489 | 2.2735 | 0 | 0 | 4 | K | 2 |  |  |  | ROZPOCET |  |  |  |  | 0 | 0 | 0 | 0 | 0 | 1 | 0 | 4 | -1812981690
| VV |  | 13 "zábradlí na gabionech" |  | 13 | [13 empty] | VV | 2 | 2 | True | 1 | ROZPOCET
88 | M | 553422891 | zábradlí s horizontální výplní rovné kotvení vrchní v 1100mm včetně nátěru | m | 12 |  | 0 |  |  |  | základní |  | 0 | 0.025 | 0.3 | 0 | 0 | 8 | M | 2 |  |  |  | ROZPOCET |  |  |  |  | 0 | 0 | 0 | 0 | 0 | 1 | 0 | 4 | 2022828958
| VV |  | 12,0 "zábradlí na gabionech" |  | 12 | [13 empty] | VV | 2 | 2 | True | 1 | ROZPOCET
| D | 5 | Komunikace pozemní |  |  |  | 0 | [5 empty] | 0 |  | 0 |  | 0 | 1 | D | 1 |  |  |  | ROZPOCET | [10 empty] | 0
89 | K | 564861011 | Podklad ze štěrkodrtě ŠD plochy do 100 m2 tl 200 mm | m2 | 95 |  | 0 | CS ÚRS 2025 02 |  |  | základní |  | 0 | 0 | 0 | 0 | 0 | 4 | K | 2 |  |  |  | ROZPOCET |  |  |  |  | 0 | 0 | 0 | 0 | 0 | 1 | 0 | 4 | -1041739549
| VV |  | 95,0 "S2" |  | 95 | [13 empty] | VV | 2 | 2 | True | 1 | ROZPOCET
90 | K | 567121114 | Podklad ze směsi stmelené cementem SC C 3/4 (SC I) tl 150 mm | m2 | 95 |  | 0 | CS ÚRS 2025 02 |  |  | základní |  | 0 | 0 | 0 | 0 | 0 | 4 | K | 2 |  |  |  | ROZPOCET |  |  |  |  | 0 | 0 | 0 | 0 | 0 | 1 | 0 | 4 | -118731815
| VV |  | 95,0 "S2" |  | 95 | [13 empty] | VV | 2 | 2 | True | 1 | ROZPOCET
| D | 9 | Ostatní konstrukce a práce, bourání |  |  |  | 0 | [5 empty] | 0 |  | 0.044413 |  | 0 | 1 | D | 1 |  |  |  | ROZPOCET | [10 empty] | 0
99 | K | 919726122 | Geotextilie pro ochranu, separaci a filtraci netkaná měrná hm přes 200 do 300 g/m2 | m2 | 95 |  | 0 | CS ÚRS 2025 02 |  |  | základní |  | 0 | 0.0004675 | 0.044413 | 0 | 0 | 4 | K | 2 |  |  |  | ROZPOCET |  |  |  |  | 0 | 0 | 0 | 0 | 0 | 1 | 0 | 4 | 1026502551
| VV |  | 95,0 "S2" |  | 95 | [13 empty] | VV | 2 | 2 | True | 1 | ROZPOCET
| D | 998 | Přesun hmot |  |  |  | 0 | [5 empty] | 0 |  | 0 |  | 0 | 1 | D | 1 |  |  |  | ROZPOCET | [10 empty] | 0
106 | K | 998153131 | Přesun hmot pro samostatné zdi a valy zděné z cihel, kamene, tvárnic nebo monolitické v do 12 m | t | 86.213 |  | 0 | CS ÚRS 2025 02 |  |  | základní |  | 0 | 0 | 0 | 0 | 0 | 4 | K | 2 |  |  |  | ROZPOCET |  |  |  |  | 0 | 0 | 0 | 0 | 0 | 1 | 0 | 4 | -593104422

## 22 - II.etapa - uznatelné...
[9 empty] | >> skryté sloupce << | [9 empty] | {0704a437-b5e9-4172-8f9c-4e94110b1699} | [5 empty] | fig1 | výkop pro patky sloupků a táhel | 44,54 | 2
[19 empty] | 2 | [5 empty] | fig11 | separační geotextilie | 96 | 2
| KRYCÍ LIST SOUPISU PRACÍ | [8 empty] | v --- níže se nacházejí doplnkové a pomocné údaje k sestavám --- v | [8 empty] | False | [5 empty] | fig2 | odkopávka ručně v hor.1 a 2 | 80 | 2
[25 empty] | fig3 | odkopávka ručně v hor.3 | 80 | 2
| Stavba: | [23 empty] | fig4 | odkopávka strojně v hor. 1 a 2 | 38 | 2
|  | Sanace skalního svahu u stadionů v Trutnově | [22 empty] | fig5 | odkopávka strojně v hor.3 | 38 | 2
Objekt:
22 - II.etapa - uznatelné náklady
| KSO: |  |  |  |  | CC-CZ:
| Místo: |  | Trutnov |  |  | Datum: | 11. 7. 2025
| Zadavatel: |  |  |  |  | IČ:
|  | Město Trutnov, Slovanské nám. 165, Trutnov |  |  |  | DIČ:
| Uchazeč: |  |  |  |  | IČ: | Vyplň údaj
|  | Vyplň údaj |  |  |  | DIČ: | Vyplň údaj
| Projektant: |  |  |  |  | IČ:
|  | ing. Jan Chaloupský, U hřiště 639, Trutnov |  |  |  | DIČ:
| Zpracovatel: |  |  |  |  | IČ:
|  | ing. V. Švehla |  |  |  | DIČ:
Poznámka:
| Cena bez DPH | [5 empty] | 0
|  |  | Základ daně |  |  | Sazba daně | Výše daně
| DPH | základní | 0 |  |  | 21% | 0
|  | snížená | 0 |  |  | 12% | 0
|  | zákl. přenesená | 0 |  |  | 21% | 0
|  | sníž. přenesená | 0 |  |  | 12% | 0
|  | nulová | 0 |  |  | 0% | 0
| Cena s DPH |  |  | v | CZK |  | 0
| Projektant |  |  | Zpracovatel
| Datum a podpis: |  | Razítko | Datum a podpis: |  |  | Razítko
| Objednavatel |  |  | Uchazeč
| Datum a podpis: |  | Razítko | Datum a podpis: |  |  | Razítko
REKAPITULACE ČLENĚNÍ SOUPISU PRACÍ
Stavba:
Sanace skalního svahu u stadionů v Trutnově
Objekt:
22 - II.etapa - uznatelné náklady
Místo: |  |  | Trutnov |  |  | Datum: | 11. 7. 2025
Zadavatel: |  |  | Město Trutnov, Slovanské nám. 165, Trutnov |  |  | Projektant: | ing. Jan Chaloupský, U hřiště 639, Trutnov
Uchazeč: |  |  | Vyplň údaj |  |  | Zpracovatel: | ing. V. Švehla
Kód dílu - Popis | [6 empty] | Cena celkem [CZK]
Náklady ze soupisu prací | [6 empty] | 0 | [12 empty] | -1
| HSV - Práce a dodávky HSV | [5 empty] | 0
| 1 - Zemní práce | [5 empty] | 0
| 2 - Zakládání | [5 empty] | 0
| 8 - Vedení trubní dálková a přípojná | [5 empty] | 0
| 9 - Ostatní konstrukce a práce, bourání | [5 empty] | 0
| 998 - Přesun hmot | [5 empty] | 0
| PSV - Práce a dodávky PSV | [5 empty] | 0
| 783 - Dokončovací práce - nátěry | [5 empty] | 0
SOUPIS PRACÍ
Stavba:
Sanace skalního svahu u stadionů v Trutnově
Objekt:
22 - II.etapa - uznatelné náklady
Místo: |  |  | Trutnov |  |  | Datum: | 11. 7. 2025
Zadavatel: |  |  | Město Trutnov, Slovanské nám. 165, Trutnov |  |  | Projektant: | ing. Jan Chaloupský, U hřiště 639, Trutnov
Uchazeč: |  |  | Vyplň údaj |  |  | Zpracovatel: | ing. V. Švehla
PČ | Typ | Kód | Popis | MJ | Množství | J.cena [CZK] | Cena celkem [CZK] | Cenová soustava |  |  | DPH | J. Nh [h] | Nh celkem [h] | J. hmotnost [t] | Hmotnost celkem [t] | J. suť [t] | Suť Celkem [t]
Náklady soupisu celkem | [6 empty] | 0 | [5 empty] | 0 |  | 124.5022 |  | 0 |  | D | -1 | [14 empty] | 0
| D | HSV | Práce a dodávky HSV |  |  |  | 0 | [5 empty] | 0 |  | 124.4988 |  | 0 | 1 | D | 0 |  |  |  | ROZPOCET | [10 empty] | 0
| D | 1 | Zemní práce |  |  |  | 0 | [5 empty] | 0 |  | 10.1962 |  | 0 | 1 | D | 1 |  |  |  | ROZPOCET | [10 empty] | 0
1 | K | 111211201 | Odstranění křovin a stromů průměru kmene do 100 mm i s kořeny sklonu terénu přes 1:5 ručně | m2 | 50 |  | 0 | CS ÚRS 2025 02 |  |  | základní |  | 0 | 0 | 0 | 0 | 0 | 4 | K | 2 |  |  |  | ROZPOCET |  |  |  |  | 0 | 0 | 0 | 0 | 0 | 1 | 0 | 4 | 153224884
| VV |  | 50,0 "1B" |  | 50 | [13 empty] | VV | 2 | 2 | True | 1 | ROZPOCET
2 | K | 112151011 | Volné kácení stromů s rozřezáním a odvětvením D kmene přes 100 do 200 mm | kus | 2 |  | 0 | CS ÚRS 2025 02 |  |  | základní |  | 0 | 0 | 0 | 0 | 0 | 4 | K | 2 |  |  |  | ROZPOCET |  |  |  |  | 0 | 0 | 0 | 0 | 0 | 1 | 0 | 4 | 880446275
3 | K | 112151012 | Volné kácení stromů s rozřezáním a odvětvením D kmene přes 200 do 300 mm | kus | 4 |  | 0 | CS ÚRS 2025 02 |  |  | základní |  | 0 | 0 | 0 | 0 | 0 | 4 | K | 2 |  |  |  | ROZPOCET |  |  |  |  | 0 | 0 | 0 | 0 | 0 | 1 | 0 | 4 | 175539449
4 | K | 112151013 | Volné kácení stromů s rozřezáním a odvětvením D kmene přes 300 do 400 mm | kus | 5 |  | 0 | CS ÚRS 2025 02 |  |  | základní |  | 0 | 0 | 0 | 0 | 0 | 4 | K | 2 |  |  |  | ROZPOCET |  |  |  |  | 0 | 0 | 0 | 0 | 0 | 1 | 0 | 4 | -820344698
5 | K | 112151014 | Volné kácení stromů s rozřezáním a odvětvením D kmene přes 400 do 500 mm | kus | 1 |  | 0 | CS ÚRS 2025 02 |  |  | základní |  | 0 | 0 | 0 | 0 | 0 | 4 | K | 2 |  |  |  | ROZPOCET |  |  |  |  | 0 | 0 | 0 | 0 | 0 | 1 | 0 | 4 | -1574780505
6 | K | 112151016 | Volné kácení stromů s rozřezáním a odvětvením D kmene přes 600 do 700 mm | kus | 2 |  | 0 | CS ÚRS 2025 02 |  |  | základní |  | 0 | 0 | 0 | 0 | 0 | 4 | K | 2 |  |  |  | ROZPOCET |  |  |  |  | 0 | 0 | 0 | 0 | 0 | 1 | 0 | 4 | 2130113975
7 | K | 112155311 | Štěpkování keřového porostu středně hustého s naložením | m2 | 400 |  | 0 | CS ÚRS 2025 02 |  |  | základní |  | 0 | 0 | 0 | 0 | 0 | 4 | K | 2 |  |  |  | ROZPOCET |  |  |  |  | 0 | 0 | 0 | 0 | 0 | 1 | 0 | 4 | 1872676245
| VV |  | 350 "2A" |  | 350 | [13 empty] | VV | 2 | 2 | True | 0 | ROZPOCET
| VV |  | 50 "1B" |  | 50 | [13 empty] | VV | 2 | 2 | True | 0 | ROZPOCET
| VV |  | Mezisoučet |  | 400 | [13 empty] | VV | 2 | 3 | True | 1 | ROZPOCET
8 | K | 112211251 | Odstranění pařezů ručně D přes 0,1 do 0,2 m ve svahu přes 1:2 do 1:1 s odklizením a zasypáním | kus | 2 |  | 0 | CS ÚRS 2025 02 |  |  | základní |  | 0 | 0 | 0 | 0 | 0 | 4 | K | 2 |  |  |  | ROZPOCET |  |  |  |  | 0 | 0 | 0 | 0 | 0 | 1 | 0 | 4 | -226885627
9 | K | 112211252 | Odstranění pařezů ručně D přes 0,2 do 0,3 m ve svahu přes 1:2 do 1:1 s odklizením a zasypáním | kus | 4 |  | 0 | CS ÚRS 2025 02 |  |  | základní |  | 0 | 0 | 0 | 0 | 0 | 4 | K | 2 |  |  |  | ROZPOCET |  |  |  |  | 0 | 0 | 0 | 0 | 0 | 1 | 0 | 4 | 352772446
10 | K | 112211253 | Odstranění pařezů ručně D přes 0,3 do 0,4 m ve svahu přes 1:2 do 1:1 s odklizením a zasypáním | kus | 5 |  | 0 | CS ÚRS 2025 02 |  |  | základní |  | 0 | 0 | 0 | 0 | 0 | 4 | K | 2 |  |  |  | ROZPOCET |  |  |  |  | 0 | 0 | 0 | 0 | 0 | 1 | 0 | 4 | 1179282028
11 | K | 112211254 | Odstranění pařezů ručně D přes 0,4 do 0,5 m ve svahu přes 1:2 do 1:1 s odklizením a zasypáním | kus | 1 |  | 0 | CS ÚRS 2025 02 |  |  | základní |  | 0 | 0 | 0 | 0 | 0 | 4 | K | 2 |  |  |  | ROZPOCET |  |  |  |  | 0 | 0 | 0 | 0 | 0 | 1 | 0 | 4 | -1096893587
12 | K | 112211256 | Odstranění pařezů ručně D přes 0,6 do 0,7 m ve svahu přes 1:2 do 1:1 s odklizením a zasypáním | kus | 2 |  | 0 | CS ÚRS 2025 02 |  |  | základní |  | 0 | 0 | 0 | 0 | 0 | 4 | K | 2 |  |  |  | ROZPOCET |  |  |  |  | 0 | 0 | 0 | 0 | 0 | 1 | 0 | 4 | -978408275
13 | K | 122111101 | Odkopávky a prokopávky v hornině třídy těžitelnosti I, skupiny 1 a 2 ručně | m3 | 80 |  | 0 | CS ÚRS 2025 02 |  |  | základní |  | 0 | 0 | 0 | 0 | 0 | 4 | K | 2 |  |  |  | ROZPOCET |  |  |  |  | 0 | 0 | 0 | 0 | 0 | 1 | 0 | 4 | 1497552538
| VV |  | 160*0,50 "1B - 50%" |  | 80 | [13 empty] | VV | 2 | 2 | True | 0 | ROZPOCET
| VV | fig2 | Mezisoučet |  | 80 | [13 empty] | VV | 2 | 3 | True | 1 | ROZPOCET
14 | K | 122151103 | Odkopávky a prokopávky nezapažené v hornině třídy těžitelnosti I skupiny 1 a 2 objem do 100 m3 strojně | m3 | 38 |  | 0 | CS ÚRS 2025 02 |  |  | základní |  | 0 | 0 | 0 | 0 | 0 | 4 | K | 2 |  |  |  | ROZPOCET |  |  |  |  | 0 | 0 | 0 | 0 | 0 | 1 | 0 | 4 | 990709611
| VV |  | 190,0*0,40*0,50 "odkopání terénu - 40% - 50% hor. 1 a 2" |  | 38 | [13 empty] | VV | 2 | 2 | True | 0 | ROZPOCET
| VV | fig4 | Mezisoučet |  | 38 | [13 empty] | VV | 2 | 3 | True | 1 | ROZPOCET
15 | K | 122211101 | Odkopávky a prokopávky v hornině třídy těžitelnosti I, skupiny 3 ručně | m3 | 80 |  | 0 | CS ÚRS 2025 02 |  |  | základní |  | 0 | 0 | 0 | 0 | 0 | 4 | K | 2 |  |  |  | ROZPOCET |  |  |  |  | 0 | 0 | 0 | 0 | 0 | 1 | 0 | 4 | -360938663
| VV |  | 160*0,50 "1B - 50%" |  | 80 | [13 empty] | VV | 2 | 2 | True | 0 | ROZPOCET
| VV | fig3 | Mezisoučet |  | 80 | [13 empty] | VV | 2 | 3 | True | 1 | ROZPOCET
16 | K | 122251103 | Odkopávky a prokopávky nezapažené v hornině třídy těžitelnosti I skupiny 3 objem do 100 m3 strojně | m3 | 38 |  | 0 | CS ÚRS 2025 02 |  |  | základní |  | 0 | 0 | 0 | 0 | 0 | 4 | K | 2 |  |  |  | ROZPOCET |  |  |  |  | 0 | 0 | 0 | 0 | 0 | 1 | 0 | 4 | 46626339
| VV |  | 190,0*0,40*0,50 "odkopání terénu - 40% - 50% hor. 3" |  | 38 | [13 empty] | VV | 2 | 2 | True | 0 | ROZPOCET
| VV | fig5 | Mezisoučet |  | 38 | [13 empty] | VV | 2 | 3 | True | 1 | ROZPOCET
17 | K | 131251100 | Hloubení jam nezapažených v hornině třídy těžitelnosti I skupiny 3 objem do 20 m3 strojně | m3 | 44.54 |  | 0 | CS ÚRS 2025 02 |  |  | základní |  | 0 | 0 | 0 | 0 | 0 | 4 | K | 2 |  |  |  | ROZPOCET |  |  |  |  | 0 | 0 | 0 | 0 | 0 | 1 | 0 | 4 | -2000223161
| VV |  | 0,9*1,3*1,0*12 "kotevní patka - sloupek - 5, var. A - 90%" |  | 14.04 | [13 empty] | VV | 2 | 2 | True | 0 | ROZPOCET
| VV |  | 0,7*1,25*1,0*12 "kotevní patka - táhlo - 5, var.A - 90%" |  | 10.5 | [13 empty] | VV | 2 | 2 | True | 0 | ROZPOCET
| VV |  | 2,0*2,0*2,5*2 "vsakovací galerie" |  | 20 | [13 empty] | VV | 2 | 2 | True | 0 | ROZPOCET
| VV | fig1 | Mezisoučet |  | 44.54 | [13 empty] | VV | 2 | 3 | True | 1 | ROZPOCET
18 | K | 155131313 | Zřízení protierozního zpevnění svahů geomříží, georohoží sklonu přes 1:1 včetně kotvení | m2 | 250 |  | 0 | CS ÚRS 2025 02 |  |  | základní |  | 0 | 0.0002 | 0.05 | 0 | 0 | 4 | K | 2 |  |  |  | ROZPOCET |  |  |  |  | 0 | 0 | 0 | 0 | 0 | 1 | 0 | 4 | 1836645428
| VV |  | 250 "4" |  | 250 | [13 empty] | VV | 2 | 2 | True | 1 | ROZPOCET
19 | M | 693211211 | georohož protierozní - 80/30 | m2 | 300 |  | 0 |  |  |  | základní |  | 0 | 0.00032 | 0.096 | 0 | 0 | 8 | M | 2 |  |  |  | ROZPOCET |  |  |  |  | 0 | 0 | 0 | 0 | 0 | 1 | 0 | 4 | -1585911264
| VV |  | 250*1,20 "4" |  | 300 | [13 empty] | VV | 2 | 2 | True | 1 | ROZPOCET
20 | K | 155211112 | Odstranění vegetace ze skalních ploch horolezeckou technikou včetně stažení k zemi | m2 | 117 |  | 0 | CS ÚRS 2025 02 |  |  | základní |  | 0 | 0 | 0 | 0 | 0 | 4 | K | 2 |  |  |  | ROZPOCET |  |  |  |  | 0 | 0 | 0 | 0 | 0 | 1 | 0 | 4 | 903910096
| VV |  | 350/3+0,333 "2A - 33%" |  | 117 | [13 empty] | VV | 2 | 2 | True | 1 | ROZPOCET
21 | K | 155211122 | Očištění skalních ploch ručními nástroji (motykami, páčidly) horolezeckou technikou | m3 | 35 |  | 0 | CS ÚRS 2025 02 |  |  | základní |  | 0 | 0 | 0 | 0 | 0 | 4 | K | 2 |  |  |  | ROZPOCET |  |  |  |  | 0 | 0 | 0 | 0 | 0 | 1 | 0 | 4 | -1283381933
| VV |  | 70*0,50 "2B" |  | 35 | [13 empty] | VV | 2 | 2 | True | 1 | ROZPOCET
22 | K | 155211311 | Odtěžení nestabilních hornin ze skalních stěn horolezeckou technikou sbíječkou | m3 | 35 |  | 0 | CS ÚRS 2025 02 |  |  | základní |  | 0 | 0 | 0 | 0 | 0 | 4 | K | 2 |  |  |  | ROZPOCET |  |  |  |  | 0 | 0 | 0 | 0 | 0 | 1 | 0 | 4 | -1334345817
| VV |  | 70*0,50 "2B" |  | 35 | [13 empty] | VV | 2 | 2 | True | 1 | ROZPOCET
23 | K | 155212324 | Vrty do skalních stěn průběžným sacím vrtáním D přes 56 do 93 mm do 45° hornina tř. III a IV horolezecky | m | 93.5 |  | 0 | CS ÚRS 2025 02 |  |  | základní |  | 0 | 0.000422 | 0.039457 | 0 | 0 | 4 | K | 2 |  |  |  | ROZPOCET |  |  |  |  | 0 | 0 | 0 | 0 | 0 | 1 | 0 | 4 | 503495212
| VV |  | 125/10*3,0 "3A" |  | 37.5 | [13 empty] | VV | 2 | 2 | True | 0 | ROZPOCET
| VV |  | 140/10*4,0 "3B" |  | 56 | [13 empty] | VV | 2 | 2 | True | 0 | ROZPOCET
| VV |  | Mezisoučet |  | 93.5 | [13 empty] | VV | 2 | 3 | True | 1 | ROZPOCET
24 | K | 155212342 | Vrty do skalních stěn průběžným sacím vrtáním D přes 93 do 156 mm do 45° hornina tř. I a II horolezecky | m | 1 |  | 0 | CS ÚRS 2025 02 |  |  | základní |  | 0 | 0.000438 | 0.000438 | 0 | 0 | 4 | K | 2 |  |  |  | ROZPOCET |  |  |  |  | 0 | 0 | 0 | 0 | 0 | 1 | 0 | 4 | 1271559348
| VV |  | 1*1,0 "5 var.B - 10%" |  | 1 | [13 empty] | VV | 2 | 2 | True | 1 | ROZPOCET
25 | K | 155213321 | Trn z oceli pro ploty s okem D přes 16 do 20 mm l přes 3 do 5 m zainjektovaný cementovou maltou prováděný horolezecky | kus | 26.5 |  | 0 | CS ÚRS 2025 02 |  |  | základní |  | 0 | 0.034 | 0.901 | 0 | 0 | 4 | K | 2 |  |  |  | ROZPOCET |  |  |  |  | 0 | 0 | 0 | 0 | 0 | 1 | 0 | 4 | -787491745
| VV |  | 125/10 "3A" |  | 12.5 | [13 empty] | VV | 2 | 2 | True | 0 | ROZPOCET
| VV |  | 140/10 "3B" |  | 14 | [13 empty] | VV | 2 | 2 | True | 0 | ROZPOCET
| VV |  | Mezisoučet |  | 26.5 | [13 empty] | VV | 2 | 3 | True | 1 | ROZPOCET
26 | K | 155213612 | Trn z injekčních zavrtávacích tyčí D 32 mm l přes 2 do 3 m včetně vrtu D 51 mm prováděný horolezecky | kus | 33 |  | 0 | CS ÚRS 2025 02 |  |  | základní |  | 0 | 0.0371 | 1.2243 | 0 | 0 | 4 | K | 2 |  |  |  | ROZPOCET |  |  |  |  | 0 | 0 | 0 | 0 | 0 | 1 | 0 | 4 | -1140149997
| VV |  | 125*0,25+0,75 "3A - rastr 2,0 x 2,0 m" |  | 32 | [13 empty] | VV | 2 | 2 | True | 0 | ROZPOCET
| VV |  | 1 "5 - varianta B - 10%" |  | 1 | [13 empty] | VV | 2 | 2 | True | 0 | ROZPOCET
| VV |  | Mezisoučet |  | 33 | [13 empty] | VV | 2 | 3 | True | 1 | ROZPOCET
27 | K | 155213613 | Trn z injekčních zavrtávacích tyčí D 32 mm l přes 3 do 4 m včetně vrtu D 51 mm prováděný horolezecky | kus | 140 |  | 0 | CS ÚRS 2025 02 |  |  | základní |  | 0 | 0.047 | 6.58 | 0 | 0 | 4 | K | 2 |  |  |  | ROZPOCET |  |  |  |  | 0 | 0 | 0 | 0 | 0 | 1 | 0 | 4 | -2062142047
| VV |  | 140*1,0 "3B - rastr 1,0 x 1,0 m" |  | 140 | [13 empty] | VV | 2 | 2 | True | 1 | ROZPOCET
28 | K | 155214111 | Montáž ocelové sítě na skalní stěnu prováděná horolezeckou technikou | m2 | 265 |  | 0 | CS ÚRS 2025 02 |  |  | základní |  | 0 | 0 | 0 | 0 | 0 | 4 | K | 2 |  |  |  | ROZPOCET |  |  |  |  | 0 | 0 | 0 | 0 | 0 | 1 | 0 | 4 | -185530783
| VV |  | 125 "3A" |  | 125 | [13 empty] | VV | 2 | 2 | True | 0 | ROZPOCET
| VV |  | 140 "3B" |  | 140 | [13 empty] | VV | 2 | 2 | True | 0 | ROZPOCET
| VV |  | Mezisoučet |  | 265 | [13 empty] | VV | 2 | 3 | True | 1 | ROZPOCET
29 | M | 313191541 | síť na skálu ocelová povrch Zn vyztužená ocelovými lany po 30cm D 8mm | m2 | 318 |  | 0 |  |  |  | základní |  | 0 | 0.0026 | 0.8268 | 0 | 0 | 8 | M | 2 |  |  |  | ROZPOCET |  |  |  |  | 0 | 0 | 0 | 0 | 0 | 1 | 0 | 4 | 2057331149
| VV |  | 125*1,20 "3A" |  | 150 | [13 empty] | VV | 2 | 2 | True | 0 | ROZPOCET
| VV |  | 140*1,20 "3B" |  | 168 | [13 empty] | VV | 2 | 2 | True | 0 | ROZPOCET
| VV |  | Mezisoučet |  | 318 | [13 empty] | VV | 2 | 3 | True | 1 | ROZPOCET
30 | K | 155214212 | Montáž ocelového lana D přes 10 mm pro uchycení sítí prováděná horolezeckou technikou | m | 80 |  | 0 | CS ÚRS 2025 02 |  |  | základní |  | 0 | 2.1e-05 | 0.00168 | 0 | 0 | 4 | K | 2 |  |  |  | ROZPOCET |  |  |  |  | 0 | 0 | 0 | 0 | 0 | 1 | 0 | 4 | -1774574074
| VV |  | 80,0 "3A, 3B - horní a spodní podélné lano" |  | 80 | [13 empty] | VV | 2 | 2 | True | 1 | ROZPOCET
31 | M | 314521091 | lano ocelové šestipramenné Pz 6x19 drátů D 16,0mm | m | 96 |  | 0 |  |  |  | základní |  | 0 | 0.00067 | 0.06432 | 0 | 0 | 8 | M | 2 |  |  |  | ROZPOCET |  |  |  |  | 0 | 0 | 0 | 0 | 0 | 1 | 0 | 4 | -553682829
| VV |  | 80,0*1,20 "3A, 3B - horní a spodní podélné lano" |  | 96 | [13 empty] | VV | 2 | 2 | True | 1 | ROZPOCET
32 | K | 155214421 | Sloupky pro záchytný plot těžký z ocelové trubky D do 89/10 mm l přes 3 m do vrtů horolezecky | kus | 1 |  | 0 | CS ÚRS 2025 02 |  |  | základní |  | 0 | 0.1519 | 0.1519 | 0 | 0 | 4 | K | 2 |  |  |  | ROZPOCET |  |  |  |  | 0 | 0 | 0 | 0 | 0 | 1 | 0 | 4 | 1537169495
| VV |  | 35,0/3,0+1,333 "5" |  | 13 | [13 empty] | VV | 2 | 2 | True | 0 | ROZPOCET
| VV |  | Mezisoučet "5" |  | 13 | [13 empty] | VV | 2 | 3 | True | 0 | ROZPOCET
| VV |  | 1 "5 - var.B - 10%" |  | 1 | [13 empty] | VV | 2 | 2 | True | 0 | ROZPOCET
| VV |  | Mezisoučet "5 - var.B - 10%" |  | 1 | [13 empty] | VV | 2 | 3 | True | 1 | ROZPOCET
33 | K | 155214511 | Ukotvení sloupku záchytného plotu lany prováděné horolezeckou technikou | kus | 13 |  | 0 | CS ÚRS 2025 02 |  |  | základní |  | 0 | 0.00144 | 0.01872 | 0 | 0 | 4 | K | 2 |  |  |  | ROZPOCET |  |  |  |  | 0 | 0 | 0 | 0 | 0 | 1 | 0 | 4 | 395171392
| VV |  | 12 "5 - var.A" |  | 12 | [13 empty] | VV | 2 | 2 | True | 0 | ROZPOCET
| VV |  | 1 "5 - var.B" |  | 1 | [13 empty] | VV | 2 | 2 | True | 0 | ROZPOCET
| VV |  | Mezisoučet "5 - var.A, var.B" |  | 13 | [13 empty] | VV | 2 | 3 | True | 0 | ROZPOCET
| VV |  | Součet |  | 13 | [13 empty] | VV | 2 | 4 | True | 1 | ROZPOCET
34 | K | 155214521 | Montáž pletiva na sloupky záchytného plotu prováděná horolezeckou technikou | m2 | 70 |  | 0 | CS ÚRS 2025 02 |  |  | základní |  | 0 | 0 | 0 | 0 | 0 | 4 | K | 2 |  |  |  | ROZPOCET |  |  |  |  | 0 | 0 | 0 | 0 | 0 | 1 | 0 | 4 | -1097035494
| VV |  | 35,0*2,0 "5" |  | 70 | [13 empty] | VV | 2 | 2 | True | 0 | ROZPOCET
| VV |  | Mezisoučet |  | 70 | [13 empty] | VV | 2 | 3 | True | 1 | ROZPOCET
35 | M | 31319111 | síť na skálu ocelová s oky 80x100mm povrch ZnAl D 2,7mm | m2 | 84 |  | 0 | CS ÚRS 2025 02 |  |  | základní |  | 0 | 0.00174 | 0.14616 | 0 | 0 | 8 | M | 2 |  |  |  | ROZPOCET |  |  |  |  | 0 | 0 | 0 | 0 | 0 | 1 | 0 | 4 | -918769769
| VV |  | 35,0*2,0*1,20 "5" |  | 84 | [13 empty] | VV | 2 | 2 | True | 0 | ROZPOCET
| VV |  | Mezisoučet |  | 84 | [13 empty] | VV | 2 | 3 | True | 1 | ROZPOCET
36 | K | 155214525 | Montáž ztužujících lan k pletivu záchytného plotu prováděná horolezeckou technikou | m | 175 |  | 0 | CS ÚRS 2025 02 |  |  | základní |  | 0 | 7e-06 | 0.001225 | 0 | 0 | 4 | K | 2 |  |  |  | ROZPOCET |  |  |  |  | 0 | 0 | 0 | 0 | 0 | 1 | 0 | 4 | -783947701
| VV |  | 35,0*5 "5" |  | 175 | [13 empty] | VV | 2 | 2 | True | 0 | ROZPOCET
| VV |  | Mezisoučet |  | 175 | [13 empty] | VV | 2 | 3 | True | 1 | ROZPOCET
37 | M | 31452107 | lano ocelové šestipramenné Pz 6x19 drátů D 10,0mm | m | 210 |  | 0 | CS ÚRS 2025 02 |  |  | základní |  | 0 | 0.00032 | 0.0672 | 0 | 0 | 8 | M | 2 |  |  |  | ROZPOCET |  |  |  |  | 0 | 0 | 0 | 0 | 0 | 1 | 0 | 4 | 1698635702
| VV |  | 35,0*5*1,20 "5" |  | 210 | [13 empty] | VV | 2 | 2 | True | 0 | ROZPOCET
| VV |  | Mezisoučet |  | 210 | [13 empty] | VV | 2 | 3 | True | 1 | ROZPOCET
38 | K | 162201401 | Vodorovné přemístění větví stromů listnatých do 1 km D kmene přes 100 do 300 mm | kus | 6 |  | 0 | CS ÚRS 2025 02 |  |  | základní |  | 0 | 0 | 0 | 0 | 0 | 4 | K | 2 |  |  |  | ROZPOCET |  |  |  |  | 0 | 0 | 0 | 0 | 0 | 1 | 0 | 4 | -1513750113
39 | K | 162201402 | Vodorovné přemístění větví stromů listnatých do 1 km D kmene přes 300 do 500 mm | kus | 6 |  | 0 | CS ÚRS 2025 02 |  |  | základní |  | 0 | 0 | 0 | 0 | 0 | 4 | K | 2 |  |  |  | ROZPOCET |  |  |  |  | 0 | 0 | 0 | 0 | 0 | 1 | 0 | 4 | 1398305049
40 | K | 162201403 | Vodorovné přemístění větví stromů listnatých do 1 km D kmene přes 500 do 700 mm | kus | 2 |  | 0 | CS ÚRS 2025 02 |  |  | základní |  | 0 | 0 | 0 | 0 | 0 | 4 | K | 2 |  |  |  | ROZPOCET |  |  |  |  | 0 | 0 | 0 | 0 | 0 | 1 | 0 | 4 | -2057945551
41 | K | 162201411 | Vodorovné přemístění kmenů stromů listnatých do 1 km D kmene přes 100 do 300 mm | kus | 6 |  | 0 | CS ÚRS 2025 02 |  |  | základní |  | 0 | 0 | 0 | 0 | 0 | 4 | K | 2 |  |  |  | ROZPOCET |  |  |  |  | 0 | 0 | 0 | 0 | 0 | 1 | 0 | 4 | -1010264278
42 | K | 162201412 | Vodorovné přemístění kmenů stromů listnatých do 1 km D kmene přes 300 do 500 mm | kus | 6 |  | 0 | CS ÚRS 2025 02 |  |  | základní |  | 0 | 0 | 0 | 0 | 0 | 4 | K | 2 |  |  |  | ROZPOCET |  |  |  |  | 0 | 0 | 0 | 0 | 0 | 1 | 0 | 4 | 2120708622
43 | K | 162201413 | Vodorovné přemístění kmenů stromů listnatých do 1 km D kmene přes 500 do 700 mm | kus | 2 |  | 0 | CS ÚRS 2025 02 |  |  | základní |  | 0 | 0 | 0 | 0 | 0 | 4 | K | 2 |  |  |  | ROZPOCET |  |  |  |  | 0 | 0 | 0 | 0 | 0 | 1 | 0 | 4 | 1157978453
44 | K | 162201421 | Vodorovné přemístění pařezů do 1 km D přes 100 do 300 mm | kus | 6 |  | 0 | CS ÚRS 2025 02 |  |  | základní |  | 0 | 0 | 0 | 0 | 0 | 4 | K | 2 |  |  |  | ROZPOCET |  |  |  |  | 0 | 0 | 0 | 0 | 0 | 1 | 0 | 4 | -1526738396
45 | K | 162201422 | Vodorovné přemístění pařezů do 1 km D přes 300 do 500 mm | kus | 6 |  | 0 | CS ÚRS 2025 02 |  |  | základní |  | 0 | 0 | 0 | 0 | 0 | 4 | K | 2 |  |  |  | ROZPOCET |  |  |  |  | 0 | 0 | 0 | 0 | 0 | 1 | 0 | 4 | 1753867674
46 | K | 162201423 | Vodorovné přemístění pařezů do 1 km D přes 500 do 700 mm | kus | 2 |  | 0 | CS ÚRS 2025 02 |  |  | základní |  | 0 | 0 | 0 | 0 | 0 | 4 | K | 2 |  |  |  | ROZPOCET |  |  |  |  | 0 | 0 | 0 | 0 | 0 | 1 | 0 | 4 | -1361323322
47 | K | 162211311 | Vodorovné přemístění výkopku z horniny třídy těžitelnosti I skupiny 1 až 3 stavebním kolečkem do 10 m | m3 | 160 |  | 0 | CS ÚRS 2025 02 |  |  | základní |  | 0 | 0 | 0 | 0 | 0 | 4 | K | 2 |  |  |  | ROZPOCET |  |  |  |  | 0 | 0 | 0 | 0 | 0 | 1 | 0 | 4 | 2094482742
| VV |  | fig2 |  | 80 | [13 empty] | VV | 2 | 2 | True | 0 | ROZPOCET
| VV |  | fig3 |  | 80 | [13 empty] | VV | 2 | 2 | True | 0 | ROZPOCET
| VV |  | Mezisoučet |  | 160 | [13 empty] | VV | 2 | 3 | True | 1 | ROZPOCET
48 | K | 162211319 | Příplatek k vodorovnému přemístění výkopku z horniny třídy těžitelnosti I skupiny 1 až 3 stavebním kolečkem za každých dalších 10 m | m3 | 160 |  | 0 | CS ÚRS 2025 02 |  |  | základní |  | 0 | 0 | 0 | 0 | 0 | 4 | K | 2 |  |  |  | ROZPOCET |  |  |  |  | 0 | 0 | 0 | 0 | 0 | 1 | 0 | 4 | 1778494235
| VV |  | fig2 |  | 80 | [13 empty] | VV | 2 | 2 | True | 0 | ROZPOCET
| VV |  | fig3 |  | 80 | [13 empty] | VV | 2 | 2 | True | 0 | ROZPOCET
| VV |  | Mezisoučet |  | 160 | [13 empty] | VV | 2 | 3 | True | 1 | ROZPOCET
49 | K | 162301931 | Příplatek k vodorovnému přemístění větví stromů listnatých D kmene přes 100 do 300 mm ZKD 1 km | kus | 6 |  | 0 | CS ÚRS 2025 02 |  |  | základní |  | 0 | 0 | 0 | 0 | 0 | 4 | K | 2 |  |  |  | ROZPOCET |  |  |  |  | 0 | 0 | 0 | 0 | 0 | 1 | 0 | 4 | 1161370423
50 | K | 162301932 | Příplatek k vodorovnému přemístění větví stromů listnatých D kmene přes 300 do 500 mm ZKD 1 km | kus | 6 |  | 0 | CS ÚRS 2025 02 |  |  | základní |  | 0 | 0 | 0 | 0 | 0 | 4 | K | 2 |  |  |  | ROZPOCET |  |  |  |  | 0 | 0 | 0 | 0 | 0 | 1 | 0 | 4 | -88179376
51 | K | 162301933 | Příplatek k vodorovnému přemístění větví stromů listnatých D kmene přes 500 do 700 mm ZKD 1 km | kus | 2 |  | 0 | CS ÚRS 2025 02 |  |  | základní |  | 0 | 0 | 0 | 0 | 0 | 4 | K | 2 |  |  |  | ROZPOCET |  |  |  |  | 0 | 0 | 0 | 0 | 0 | 1 | 0 | 4 | 1094692933
52 | K | 162301951 | Příplatek k vodorovnému přemístění kmenů stromů listnatých D kmene přes 100 do 300 mm ZKD 1 km | kus | 6 |  | 0 | CS ÚRS 2025 02 |  |  | základní |  | 0 | 0 | 0 | 0 | 0 | 4 | K | 2 |  |  |  | ROZPOCET |  |  |  |  | 0 | 0 | 0 | 0 | 0 | 1 | 0 | 4 | 18270445
53 | K | 162301952 | Příplatek k vodorovnému přemístění kmenů stromů listnatých D kmene přes 300 do 500 mm ZKD 1 km | kus | 6 |  | 0 | CS ÚRS 2025 02 |  |  | základní |  | 0 | 0 | 0 | 0 | 0 | 4 | K | 2 |  |  |  | ROZPOCET |  |  |  |  | 0 | 0 | 0 | 0 | 0 | 1 | 0 | 4 | -1939624167
54 | K | 162301953 | Příplatek k vodorovnému přemístění kmenů stromů listnatých D kmene přes 500 do 700 mm ZKD 1 km | kus | 2 |  | 0 | CS ÚRS 2025 02 |  |  | základní |  | 0 | 0 | 0 | 0 | 0 | 4 | K | 2 |  |  |  | ROZPOCET |  |  |  |  | 0 | 0 | 0 | 0 | 0 | 1 | 0 | 4 | -493613432
55 | K | 162301971 | Příplatek k vodorovnému přemístění pařezů D přes 100 do 300 mm ZKD 1 km | kus | 6 |  | 0 | CS ÚRS 2025 02 |  |  | základní |  | 0 | 0 | 0 | 0 | 0 | 4 | K | 2 |  |  |  | ROZPOCET |  |  |  |  | 0 | 0 | 0 | 0 | 0 | 1 | 0 | 4 | -1999077441
56 | K | 162301972 | Příplatek k vodorovnému přemístění pařezů D přes 300 do 500 mm ZKD 1 km | kus | 6 |  | 0 | CS ÚRS 2025 02 |  |  | základní |  | 0 | 0 | 0 | 0 | 0 | 4 | K | 2 |  |  |  | ROZPOCET |  |  |  |  | 0 | 0 | 0 | 0 | 0 | 1 | 0 | 4 | -141750716
57 | K | 162301973 | Příplatek k vodorovnému přemístění pařezů D přes 500 do 700 mm ZKD 1 km | kus | 2 |  | 0 | CS ÚRS 2025 02 |  |  | základní |  | 0 | 0 | 0 | 0 | 0 | 4 | K | 2 |  |  |  | ROZPOCET |  |  |  |  | 0 | 0 | 0 | 0 | 0 | 1 | 0 | 4 | 1917620058
58 | K | 162651112 | Vodorovné přemístění přes 4 000 do 5000 m výkopku/sypaniny z horniny třídy těžitelnosti I skupiny 1 až 3 | m3 | 280.54 |  | 0 | CS ÚRS 2025 02 |  |  | základní |  | 0 | 0 | 0 | 0 | 0 | 4 | K | 2 |  |  |  | ROZPOCET |  |  |  |  | 0 | 0 | 0 | 0 | 0 | 1 | 0 | 4 | 361105405
| VV |  | fig1 |  | 44.54 | [13 empty] | VV | 2 | 2 | True | 0 | ROZPOCET
| VV |  | fig2 |  | 80 | [13 empty] | VV | 2 | 2 | True | 0 | ROZPOCET
| VV |  | fig3 |  | 80 | [13 empty] | VV | 2 | 2 | True | 0 | ROZPOCET
| VV |  | fig4 |  | 38 | [13 empty] | VV | 2 | 2 | True | 0 | ROZPOCET
| VV |  | fig5 |  | 38 | [13 empty] | VV | 2 | 2 | True | 0 | ROZPOCET
| VV |  | Mezisoučet |  | 280.54 | [13 empty] | VV | 2 | 3 | True | 1 | ROZPOCET
59 | K | 162651132 | Vodorovné přemístění přes 4 000 do 5000 m výkopku/sypaniny z horniny třídy těžitelnosti II skupiny 4 a 5 | m3 | 70 |  | 0 | CS ÚRS 2025 02 |  |  | základní |  | 0 | 0 | 0 | 0 | 0 | 4 | K | 2 |  |  |  | ROZPOCET |  |  |  |  | 0 | 0 | 0 | 0 | 0 | 1 | 0 | 4 | -1943047343
| VV |  | 70 "2B" |  | 70 | [13 empty] | VV | 2 | 2 | True | 0 | ROZPOCET
| VV |  | Mezisoučet |  | 70 | [13 empty] | VV | 2 | 3 | True | 1 | ROZPOCET
60 | K | 167151102 | Nakládání výkopku z hornin třídy těžitelnosti II skupiny 4 a 5 do 100 m3 | m3 | 70 |  | 0 | CS ÚRS 2025 02 |  |  | základní |  | 0 | 0 | 0 | 0 | 0 | 4 | K | 2 |  |  |  | ROZPOCET |  |  |  |  | 0 | 0 | 0 | 0 | 0 | 1 | 0 | 4 | -1311110232
| VV |  | 70 "2B" |  | 70 | [13 empty] | VV | 2 | 2 | True | 0 | ROZPOCET
| VV |  | Mezisoučet |  | 70 | [13 empty] | VV | 2 | 3 | True | 1 | ROZPOCET
61 | K | 171151131 | Uložení sypaniny z hornin nesoudržných a soudržných střídavě do násypů zhutněných strojně | m3 | 100 |  | 0 | CS ÚRS 2025 02 |  |  | základní |  | 0 | 0 | 0 | 0 | 0 | 4 | K | 2 |  |  |  | ROZPOCET |  |  |  |  | 0 | 0 | 0 | 0 | 0 | 1 | 0 | 4 | -1475685741
| VV |  | 100,0 "násyp pod svahování" |  | 100 | [13 empty] | VV | 2 | 2 | True | 1 | ROZPOCET
62 | K | 171201231 | Poplatek za uložení zeminy a kamení na recyklační skládce (skládkovné) kód odpadu 17 05 04 | t | 504.972 |  | 0 | CS ÚRS 2025 02 |  |  | základní |  | 0 | 0 | 0 | 0 | 0 | 4 | K | 2 |  |  |  | ROZPOCET |  |  |  |  | 0 | 0 | 0 | 0 | 0 | 1 | 0 | 4 | -1757772600
| VV |  | fig1*1,800 |  | 80.172 | [13 empty] | VV | 2 | 2 | True | 0 | ROZPOCET
| VV |  | fig2*1,800 |  | 144 | [13 empty] | VV | 2 | 2 | True | 0 | ROZPOCET
| VV |  | fig3*1,800 |  | 144 | [13 empty] | VV | 2 | 2 | True | 0 | ROZPOCET
| VV |  | fig4*1,800 |  | 68.4 | [13 empty] | VV | 2 | 2 | True | 0 | ROZPOCET
| VV |  | fig5*1,800 |  | 68.4 | [13 empty] | VV | 2 | 2 | True | 0 | ROZPOCET
| VV |  | Mezisoučet |  | 504.972 | [13 empty] | VV | 2 | 3 | True | 1 | ROZPOCET
63 | K | 171251201 | Uložení sypaniny na skládky nebo meziskládky | m3 | 70 |  | 0 | CS ÚRS 2025 02 |  |  | základní |  | 0 | 0 | 0 | 0 | 0 | 4 | K | 2 |  |  |  | ROZPOCET |  |  |  |  | 0 | 0 | 0 | 0 | 0 | 1 | 0 | 4 | -1642040329
| VV |  | 70 "2B" |  | 70 | [13 empty] | VV | 2 | 2 | True | 0 | ROZPOCET
| VV |  | Mezisoučet "městská deponie" |  | 70 | [13 empty] | VV | 2 | 3 | True | 1 | ROZPOCET
67 | K | 181411164 | Založení trávníku zatravňovací textilií včetně textilie pl do 1000 m2 ve svahu přes 1:1 | m2 | 250 |  | 0 | CS ÚRS 2025 02 |  |  | základní |  | 0 | 8.3e-05 | 0.02075 | 0 | 0 | 4 | K | 2 |  |  |  | ROZPOCET |  |  |  |  | 0 | 0 | 0 | 0 | 0 | 1 | 0 | 4 | 50673485
| VV |  | 250 "4" |  | 250 | [13 empty] | VV | 2 | 2 | True | 1 | ROZPOCET
68 | M | 00572410 | osivo směs travní parková | kg | 6.25 |  | 0 | CS ÚRS 2025 02 |  |  | základní |  | 0 | 0.001 | 0.00625 | 0 | 0 | 8 | M | 2 |  |  |  | ROZPOCET |  |  |  |  | 0 | 0 | 0 | 0 | 0 | 1 | 0 | 4 | -1102405422
| VV |  | 250*0,025 "4" |  | 6.25 | [13 empty] | VV | 2 | 2 | True | 1 | ROZPOCET
71 | K | 182311123 | Rozprostření ornice ve svahu přes 1:5 tl vrstvy do 200 mm ručně | m2 | 250 |  | 0 | CS ÚRS 2025 02 |  |  | základní |  | 0 | 0 | 0 | 0 | 0 | 4 | K | 2 |  |  |  | ROZPOCET |  |  |  |  | 0 | 0 | 0 | 0 | 0 | 1 | 0 | 4 | 1128216113
| VV |  | 250 "4" |  | 250 | [13 empty] | VV | 2 | 2 | True | 1 | ROZPOCET
| D | 2 | Zakládání |  |  |  | 0 | [5 empty] | 0 |  | 101.8393 |  | 0 | 1 | D | 1 |  |  |  | ROZPOCET | [10 empty] | 0
74 | K | 211531111 | Výplň odvodňovacích žeber nebo trativodů kamenivem hrubým drceným frakce 16 až 63 mm | m3 | 20 |  | 0 | CS ÚRS 2025 02 |  |  | základní |  | 0 | 1.63 | 32.6 | 0 | 0 | 4 | K | 2 |  |  |  | ROZPOCET |  |  |  |  | 0 | 0 | 0 | 0 | 0 | 1 | 0 | 4 | -1184205422
| VV |  | 2,0*2,0*2,5*2 "vsakovací galerie" |  | 20 | [13 empty] | VV | 2 | 2 | True | 1 | ROZPOCET
75 | K | 211971122 | Zřízení opláštění žeber nebo trativodů geotextilií v rýze nebo zářezu přes 1:2 š přes 2,5 m | m2 | 96 |  | 0 | CS ÚRS 2025 02 |  |  | základní |  | 0 | 0.00026669 | 0.025602 | 0 | 0 | 4 | K | 2 |  |  |  | ROZPOCET |  |  |  |  | 0 | 0 | 0 | 0 | 0 | 1 | 0 | 4 | -2132605141
| VV |  | 2,0*2,0*2*2 "vsakovací galerie" |  | 16 | [13 empty] | VV | 2 | 2 | True | 0 | ROZPOCET
| VV |  | (2,0+2,0)*2*2,5*2 "vsakovací galerie" |  | 40 | [13 empty] | VV | 2 | 2 | True | 0 | ROZPOCET
| VV |  | 25,0*(0,5+0,3)*2 "trativody" |  | 40 | [13 empty] | VV | 2 | 2 | True | 0 | ROZPOCET
| VV | fig11 | Mezisoučet |  | 96 | [13 empty] | VV | 2 | 3 | True | 1 | ROZPOCET
76 | M | 69311060 | geotextilie netkaná separační, ochranná, filtrační, drenážní PP 200g/m2 | m2 | 115.2 |  | 0 | CS ÚRS 2025 02 |  |  | základní |  | 0 | 0.0002 | 0.02304 | 0 | 0 | 8 | M | 2 |  |  |  | ROZPOCET |  |  |  |  | 0 | 0 | 0 | 0 | 0 | 1 | 0 | 4 | -519734446
| VV |  | fig11*1,20 |  | 115.2 | [13 empty] | VV | 2 | 2 | True | 1 | ROZPOCET
77 | K | 212752101 | Trativod z drenážních trubek korugovaných PE-HD SN 4 perforace 360° včetně lože otevřený výkop DN 100 pro liniové stavby | m | 25 |  | 0 | CS ÚRS 2025 02 |  |  | základní |  | 0 | 0.20469 | 5.1173 | 0 | 0 | 4 | K | 2 |  |  |  | ROZPOCET |  |  |  |  | 0 | 0 | 0 | 0 | 0 | 1 | 0 | 4 | -1936898866
| VV |  | 25,0 |  | 25 | [13 empty] | VV | 2 | 2 | True | 1 | ROZPOCET
78 | K | 219991115 | Položení chráničky z plastových trubek DN přes 150 do 200 mm | m | 19.5 |  | 0 | CS ÚRS 2025 02 |  |  | základní |  | 0 | 0 | 0 | 0 | 0 | 4 | K | 2 |  |  |  | ROZPOCET |  |  |  |  | 0 | 0 | 0 | 0 | 0 | 1 | 0 | 4 | 848500049
| VV |  | 1,5*13 "zábradlí na gabionu" |  | 19.5 | [13 empty] | VV | 2 | 2 | True | 1 | ROZPOCET
79 | M | 28611138 | trubka kanalizační PVC DN 200x3000mm SN4 | m | 21 |  | 0 | CS ÚRS 2025 02 |  |  | základní |  | 0 | 0.00427 | 0.08967 | 0 | 0 | 8 | M | 2 |  |  |  | ROZPOCET |  |  |  |  | 0 | 0 | 0 | 0 | 0 | 1 | 0 | 4 | 760913324
| VV |  | 1,5*13*1,0769 "zábradlí na gabionu" |  | 21 | [13 empty] | VV | 2 | 2 | True | 1 | ROZPOCET
81 | K | 275322511 | Základové patky ze ŽB se zvýšenými nároky na prostředí tř. C 25/30 | m3 | 24.54 |  | 0 | CS ÚRS 2025 02 |  |  | základní |  | 0 | 2.5019 | 61.3959 | 0 | 0 | 4 | K | 2 |  |  |  | ROZPOCET |  |  |  |  | 0 | 0 | 0 | 0 | 0 | 1 | 0 | 4 | -1677405457
| VV |  | 0,9*1,3*1,0*12 "kotevní patka - sloupek - 5, var. A - 90%" |  | 14.04 | [13 empty] | VV | 2 | 2 | True | 0 | ROZPOCET
| VV |  | 0,7*1,25*1,0*12 "kotevní patka - táhlo - 5, var.A - 90%" |  | 10.5 | [13 empty] | VV | 2 | 2 | True | 0 | ROZPOCET
| VV |  | Mezisoučet |  | 24.54 | [13 empty] | VV | 2 | 3 | True | 1 | ROZPOCET
82 | K | 275351121 | Zřízení bednění základových patek | m2 | 99.6 |  | 0 | CS ÚRS 2025 02 |  |  | základní |  | 0 | 0.0026369 | 0.26264 | 0 | 0 | 4 | K | 2 |  |  |  | ROZPOCET |  |  |  |  | 0 | 0 | 0 | 0 | 0 | 1 | 0 | 4 | -266453536
| VV |  | (0,9+1,3)*2*1,0*12 "kotevní patka - sloupek - 5, var. A - 90%" |  | 52.8 | [13 empty] | VV | 2 | 2 | True | 0 | ROZPOCET
| VV |  | (0,7+1,25)*2*1,0*12 "kotevní patka - táhlo - 5, var.A - 90%" |  | 46.8 | [13 empty] | VV | 2 | 2 | True | 0 | ROZPOCET
| VV |  | Mezisoučet |  | 99.6 | [13 empty] | VV | 2 | 3 | True | 1 | ROZPOCET
83 | K | 275351122 | Odstranění bednění základových patek | m2 | 99.6 |  | 0 | CS ÚRS 2025 02 |  |  | základní |  | 0 | 0 | 0 | 0 | 0 | 4 | K | 2 |  |  |  | ROZPOCET |  |  |  |  | 0 | 0 | 0 | 0 | 0 | 1 | 0 | 4 | 1111909529
84 | K | 275361821 | Výztuž základových patek betonářskou ocelí 10 505 (R) | t | 2.093 |  | 0 | CS ÚRS 2025 02 |  |  | základní |  | 0 | 1.0606 | 2.2199 | 0 | 0 | 4 | K | 2 |  |  |  | ROZPOCET |  |  |  |  | 0 | 0 | 0 | 0 | 0 | 1 | 0 | 4 | 998355300
| VV |  | (3,2*9+2,8*13)*1,21*0,001*1,20*12 "R14 - 90%" |  | 1.136 | [13 empty] | VV | 2 | 2 | True | 0 | ROZPOCET
| VV |  | 4,2*4*0,62*0,001*1,20*12 "R10 - 90%" |  | 0.15 | [13 empty] | VV | 2 | 2 | True | 0 | ROZPOCET
| VV |  | Mezisoučet "patka sloupku" |  | 1.286 | [13 empty] | VV | 2 | 3 | True | 0 | ROZPOCET
| VV |  | (3,15*7+2,6*12)*0,89*0,001*1,20*12 "R12 - 90%" |  | 0.682 | [13 empty] | VV | 2 | 2 | True | 0 | ROZPOCET
| VV |  | 3,5*4*0,62*0,001*1,20*12 "R10 - 90%" |  | 0.125 | [13 empty] | VV | 2 | 2 | True | 0 | ROZPOCET
| VV |  | Mezisoučet "patka táhla" |  | 0.807 | [13 empty] | VV | 2 | 3 | True | 0 | ROZPOCET
| VV |  | Součet |  | 2.093 | [13 empty] | VV | 2 | 4 | True | 1 | ROZPOCET
85 | K | 275362021 | Výztuž základových patek svařovanými sítěmi Kari | t | 0.099 |  | 0 | CS ÚRS 2025 02 |  |  | základní |  | 0 | 1.0628 | 0.10521 | 0 | 0 | 4 | K | 2 |  |  |  | ROZPOCET |  |  |  |  | 0 | 0 | 0 | 0 | 0 | 1 | 0 | 4 | 113956445
| VV |  | 1,25*0,7*7,89*0,001*1,20*12 "8/100 x 8/100 - 90%" |  | 0.099 | [13 empty] | VV | 2 | 2 | True | 0 | ROZPOCET
| VV |  | Mezisoučet "patka táhla" |  | 0.099 | [13 empty] | VV | 2 | 3 | True | 1 | ROZPOCET
| D | 8 | Vedení trubní dálková a přípojná |  |  |  | 0 | [5 empty] | 0 |  | 0.22165 |  | 0 | 1 | D | 1 |  |  |  | ROZPOCET | [10 empty] | 0
91 | K | 871313121 | Montáž kanalizačního potrubí hladkého plnostěnného SN 8 z PVC-U DN 160 | m | 18 |  | 0 | CS ÚRS 2025 02 |  |  | základní |  | 0 | 1.1e-05 | 0.000198 | 0 | 0 | 4 | K | 2 |  |  |  | ROZPOCET |  |  |  |  | 0 | 0 | 0 | 0 | 0 | 1 | 0 | 4 | 615019604
| VV |  | 18,0 |  | 18 | [13 empty] | VV | 2 | 2 | True | 1 | ROZPOCET
92 | M | 28611165 | trubka kanalizační PVC-U plnostěnná jednovrstvá DN 160x3000mm SN8 | m | 18 |  | 0 | CS ÚRS 2025 02 |  |  | základní |  | 0 | 0.00267 | 0.04806 | 0 | 0 | 8 | M | 2 |  |  |  | ROZPOCET |  |  |  |  | 0 | 0 | 0 | 0 | 0 | 1 | 0 | 4 | -1468418057
93 | K | 877310310 | Montáž kolen na kanalizačním potrubí z PP nebo tvrdého PVC-U trub hladkých plnostěnných DN 150 | kus | 4 |  | 0 | CS ÚRS 2025 02 |  |  | základní |  | 0 | 1.25e-06 | 5e-06 | 0 | 0 | 4 | K | 2 |  |  |  | ROZPOCET |  |  |  |  | 0 | 0 | 0 | 0 | 0 | 1 | 0 | 4 | 1697446746
94 | M | 28611363 | koleno kanalizační PVC KG 160x87° | kus | 4 |  | 0 | CS ÚRS 2025 02 |  |  | základní |  | 0 | 0.00088 | 0.00352 | 0 | 0 | 8 | M | 2 |  |  |  | ROZPOCET |  |  |  |  | 0 | 0 | 0 | 0 | 0 | 1 | 0 | 4 | -784299052
95 | K | 894812111 | Revizní a čistící šachta z PP šachtové dno DN 315/150 přímý tok | kus | 2 |  | 0 | CS ÚRS 2025 02 |  |  | základní |  | 0 | 0.040001 | 0.080002 | 0 | 0 | 4 | K | 2 |  |  |  | ROZPOCET |  |  |  |  | 0 | 0 | 0 | 0 | 0 | 1 | 0 | 4 | 966025669
| VV |  | 2 "RŠ1" |  | 2 | [13 empty] | VV | 2 | 2 | True | 1 | ROZPOCET
96 | K | 894812131 | Revizní a čistící šachta z PP DN 315 šachtová roura korugovaná bez hrdla světlé hloubky 1250 mm | kus | 2 |  | 0 | CS ÚRS 2025 02 |  |  | základní |  | 0 | 0.0065524 | 0.013105 | 0 | 0 | 4 | K | 2 |  |  |  | ROZPOCET |  |  |  |  | 0 | 0 | 0 | 0 | 0 | 1 | 0 | 4 | 1391173500
| VV |  | 2 "RŠ1" |  | 2 | [13 empty] | VV | 2 | 2 | True | 1 | ROZPOCET
97 | K | 894812149 | Příplatek k rourám revizní a čistící šachty z PP DN 315 za uříznutí šachtové roury | kus | 2 |  | 0 | CS ÚRS 2025 02 |  |  | základní |  | 0 | 0 | 0 | 0 | 0 | 4 | K | 2 |  |  |  | ROZPOCET |  |  |  |  | 0 | 0 | 0 | 0 | 0 | 1 | 0 | 4 | 555844197
98 | K | 894812171 | Revizní a čistící šachta z PP DN 315 mříž dešťová litinová do teleskopu pro třídu zatížení D400 | kus | 2 |  | 0 | CS ÚRS 2025 02 |  |  | základní |  | 0 | 0.03838 | 0.07676 | 0 | 0 | 4 | K | 2 |  |  |  | ROZPOCET |  |  |  |  | 0 | 0 | 0 | 0 | 0 | 1 | 0 | 4 | 2120042615
| VV |  | 2 "RŠ1" |  | 2 | [13 empty] | VV | 2 | 2 | True | 1 | ROZPOCET
| D | 9 | Ostatní konstrukce a práce, bourání |  |  |  | 0 | [5 empty] | 0 |  | 12.2416 |  | 0 | 1 | D | 1 |  |  |  | ROZPOCET | [10 empty] | 0
100 | K | 935112211 | Osazení příkopového žlabu do betonu tl 100 mm z betonových tvárnic šířky přes 500 do 800 mm | m | 41 |  | 0 | CS ÚRS 2025 02 |  |  | základní |  | 0 | 0.16371 | 6.7119 | 0 | 0 | 4 | K | 2 |  |  |  | ROZPOCET |  |  |  |  | 0 | 0 | 0 | 0 | 0 | 1 | 0 | 4 | 861927481
| VV |  | 41,0 |  | 41 | [13 empty] | VV | 2 | 2 | True | 1 | ROZPOCET
101 | M | 59227003 | žlabovka příkopová betonová s lomenými stěnami 330x570x140mm | m | 41 |  | 0 | CS ÚRS 2025 02 |  |  | základní |  | 0 | 0.11394 | 4.6715 | 0 | 0 | 8 | M | 2 |  |  |  | ROZPOCET |  |  |  |  | 0 | 0 | 0 | 0 | 0 | 1 | 0 | 4 | -357024976
102 | K | 953943122 | Osazování výrobků přes 1 do 5 kg/kus do betonu | kus | 12 |  | 0 | CS ÚRS 2025 02 |  |  | základní |  | 0 | 0.00015 | 0.0018 | 0 | 0 | 4 | K | 2 |  |  |  | ROZPOCET |  |  |  |  | 0 | 0 | 0 | 0 | 0 | 1 | 0 | 4 | -1529849772
| VV |  | 12 "5A - 90% - táhla" |  | 12 | [13 empty] | VV | 2 | 2 | True | 1 | ROZPOCET
103 | M | 13021017 | tyč ocelová kruhová žebírková DIN 488 jakost B500B (10 505) výztuž do betonu D 20mm | t | 0.03 |  | 0 | CS ÚRS 2025 02 |  |  | základní |  | 0 | 1 | 0.03 | 0 | 0 | 8 | M | 2 |  |  |  | ROZPOCET |  |  |  |  | 0 | 0 | 0 | 0 | 0 | 1 | 0 | 4 | -1205209203
| VV |  | 1,0*2,46*0,001*12 "R20 - 90% - táhla" |  | 0.03 | [13 empty] | VV | 2 | 2 | True | 1 | ROZPOCET
104 | K | 953943125 | Osazování výrobků přes 30 do 120 kg/kus do betonu | kus | 12 |  | 0 | CS ÚRS 2025 02 |  |  | základní |  | 0 | 0.00068 | 0.00816 | 0 | 0 | 4 | K | 2 |  |  |  | ROZPOCET |  |  |  |  | 0 | 0 | 0 | 0 | 0 | 1 | 0 | 4 | -1644067823
| VV |  | 35,0/3,0+1,333 "5" |  | 13 | [13 empty] | VV | 2 | 2 | True | 0 | ROZPOCET
| VV |  | Mezisoučet "5" |  | 13 | [13 empty] | VV | 2 | 3 | True | 0 | ROZPOCET
| VV |  | 12 "5 - var.A - 90% - sloupky" |  | 12 | [13 empty] | VV | 2 | 2 | True | 0 | ROZPOCET
| VV |  | Mezisoučet "5 - var.A - 90% - sloupky" |  | 12 | [13 empty] | VV | 2 | 3 | True | 1 | ROZPOCET
105 | M | 14011066 | trubka ocelová bezešvá hladká jakost 11 353 89x10mm | m | 42 |  | 0 | CS ÚRS 2025 02 |  |  | základní |  | 0 | 0.01948 | 0.81816 | 0 | 0 | 8 | M | 2 |  |  |  | ROZPOCET |  |  |  |  | 0 | 0 | 0 | 0 | 0 | 1 | 0 | 4 | -571066018
| VV |  | 12*3,5 |  | 42 | [13 empty] | VV | 2 | 2 | True | 0 | ROZPOCET
| VV |  | Mezisoučet "5 - var.A - sloupky" |  | 42 | [13 empty] | VV | 2 | 3 | True | 1 | ROZPOCET
| D | 998 | Přesun hmot |  |  |  | 0 | [5 empty] | 0 |  | 0 |  | 0 | 1 | D | 1 |  |  |  | ROZPOCET | [10 empty] | 0
106 | K | 998153131 | Přesun hmot pro samostatné zdi a valy zděné z cihel, kamene, tvárnic nebo monolitické v do 12 m | t | 124.499 |  | 0 | CS ÚRS 2025 02 |  |  | základní |  | 0 | 0 | 0 | 0 | 0 | 4 | K | 2 |  |  |  | ROZPOCET |  |  |  |  | 0 | 0 | 0 | 0 | 0 | 1 | 0 | 4 | -593104422
| D | PSV | Práce a dodávky PSV |  |  |  | 0 | [5 empty] | 0 |  | 0.0034197 |  | 0 | 2 | D | 0 |  |  |  | ROZPOCET | [10 empty] | 0
| D | 783 | Dokončovací práce - nátěry |  |  |  | 0 | [5 empty] | 0 |  | 0.0034197 |  | 0 | 2 | D | 1 |  |  |  | ROZPOCET | [10 empty] | 0
107 | K | 783614661 | Základní antikorozní jednonásobný syntetický potrubí přes DN 50 do DN 100 mm | m | 26 |  | 0 | CS ÚRS 2025 02 |  |  | základní |  | 0 | 4.6628e-05 | 0.0012123 | 0 | 0 | 16 | K | 2 |  |  |  | ROZPOCET |  |  |  |  | 0 | 0 | 0 | 0 | 0 | 1 | 0 | 16 | 1701108005
| VV |  | 2,0*(12+1) "5A, 5B" |  | 26 | [13 empty] | VV | 2 | 2 | True | 1 | ROZPOCET
108 | K | 783617631 | Krycí dvojnásobný syntetický nátěr potrubí přes DN 50 do DN 100 mm | m | 26 |  | 0 | CS ÚRS 2025 02 |  |  | základní |  | 0 | 8.49e-05 | 0.0022074 | 0 | 0 | 16 | K | 2 |  |  |  | ROZPOCET |  |  |  |  | 0 | 0 | 0 | 0 | 0 | 1 | 0 | 16 | -767143158
| VV |  | 2,0*(12+1) "5A, 5B" |  | 26 | [13 empty] | VV | 2 | 2 | True | 1 | ROZPOCET

## 31 - III.etapa - neuznate...
[9 empty] | >> skryté sloupce << | [9 empty] | {5ab368bc-9c6b-4330-849d-b8b7bce26a2b} | [5 empty] | fig2 | odkopávka ručně v hor.1 a 2 | 25 | 2
[19 empty] | 2 | [5 empty] | fig4 | odkopávka strojně v hor. 1 a 2 | 51,25 | 2
| KRYCÍ LIST SOUPISU PRACÍ | [8 empty] | v --- níže se nacházejí doplnkové a pomocné údaje k sestavám --- v | [8 empty] | False | [5 empty] | fig5 | odkopávka strojně v hor.3 | 51,25 | 2
Stavba:
Sanace skalního svahu u stadionů v Trutnově
Objekt:
31 - III.etapa - neuznatelné náklady
| KSO: |  |  |  |  | CC-CZ:
| Místo: |  | Trutnov |  |  | Datum: | 11. 7. 2025
| Zadavatel: |  |  |  |  | IČ:
|  | Město Trutnov, Slovanské nám. 165, Trutnov |  |  |  | DIČ:
| Uchazeč: |  |  |  |  | IČ: | Vyplň údaj
|  | Vyplň údaj |  |  |  | DIČ: | Vyplň údaj
| Projektant: |  |  |  |  | IČ:
|  | ing. Jan Chaloupský, U hřiště 639, Trutnov |  |  |  | DIČ:
| Zpracovatel: |  |  |  |  | IČ:
|  | ing. V. Švehla |  |  |  | DIČ:
Poznámka:
| Cena bez DPH | [5 empty] | 0
|  |  | Základ daně |  |  | Sazba daně | Výše daně
| DPH | základní | 0 |  |  | 21% | 0
|  | snížená | 0 |  |  | 12% | 0
|  | zákl. přenesená | 0 |  |  | 21% | 0
|  | sníž. přenesená | 0 |  |  | 12% | 0
|  | nulová | 0 |  |  | 0% | 0
| Cena s DPH |  |  | v | CZK |  | 0
| Projektant |  |  | Zpracovatel
| Datum a podpis: |  | Razítko | Datum a podpis: |  |  | Razítko
| Objednavatel |  |  | Uchazeč
| Datum a podpis: |  | Razítko | Datum a podpis: |  |  | Razítko
REKAPITULACE ČLENĚNÍ SOUPISU PRACÍ
Stavba:
Sanace skalního svahu u stadionů v Trutnově
Objekt:
31 - III.etapa - neuznatelné náklady
Místo: |  |  | Trutnov |  |  | Datum: | 11. 7. 2025
Zadavatel: |  |  | Město Trutnov, Slovanské nám. 165, Trutnov |  |  | Projektant: | ing. Jan Chaloupský, U hřiště 639, Trutnov
Uchazeč: |  |  | Vyplň údaj |  |  | Zpracovatel: | ing. V. Švehla
Kód dílu - Popis | [6 empty] | Cena celkem [CZK]
Náklady ze soupisu prací | [6 empty] | 0 | [12 empty] | -1
| HSV - Práce a dodávky HSV | [5 empty] | 0
| 1 - Zemní práce | [5 empty] | 0
| 5 - Komunikace pozemní | [5 empty] | 0
| 9 - Ostatní konstrukce a práce, bourání | [5 empty] | 0
| 998 - Přesun hmot | [5 empty] | 0
SOUPIS PRACÍ
Stavba:
Sanace skalního svahu u stadionů v Trutnově
Objekt:
31 - III.etapa - neuznatelné náklady
Místo: |  |  | Trutnov |  |  | Datum: | 11. 7. 2025
Zadavatel: |  |  | Město Trutnov, Slovanské nám. 165, Trutnov |  |  | Projektant: | ing. Jan Chaloupský, U hřiště 639, Trutnov
Uchazeč: |  |  | Vyplň údaj |  |  | Zpracovatel: | ing. V. Švehla
PČ | Typ | Kód | Popis | MJ | Množství | J.cena [CZK] | Cena celkem [CZK] | Cenová soustava |  |  | DPH | J. Nh [h] | Nh celkem [h] | J. hmotnost [t] | Hmotnost celkem [t] | J. suť [t] | Suť Celkem [t]
Náklady soupisu celkem | [6 empty] | 0 | [5 empty] | 0 |  | 0.099212 |  | 0 |  | D | -1 | [14 empty] | 0
| D | HSV | Práce a dodávky HSV |  |  |  | 0 | [5 empty] | 0 |  | 0.099212 |  | 0 | 1 | D | 0 |  |  |  | ROZPOCET | [10 empty] | 0
| D | 1 | Zemní práce |  |  |  | 0 | [5 empty] | 0 |  | 0.003375 |  | 0 | 1 | D | 1 |  |  |  | ROZPOCET | [10 empty] | 0
13 | K | 122111101 | Odkopávky a prokopávky v hornině třídy těžitelnosti I, skupiny 1 a 2 ručně | m3 | 25 |  | 0 | CS ÚRS 2025 02 |  |  | základní |  | 0 | 0 | 0 | 0 | 0 | 4 | K | 2 |  |  |  | ROZPOCET |  |  |  |  | 0 | 0 | 0 | 0 | 0 | 1 | 0 | 4 | 1497552538
| VV |  | 25 "1A" |  | 25 | [13 empty] | VV | 2 | 2 | True | 0 | ROZPOCET
| VV | fig2 | Mezisoučet |  | 25 | [13 empty] | VV | 2 | 3 | True | 1 | ROZPOCET
14 | K | 122151103 | Odkopávky a prokopávky nezapažené v hornině třídy těžitelnosti I skupiny 1 a 2 objem do 100 m3 strojně | m3 | 51.25 |  | 0 | CS ÚRS 2025 02 |  |  | základní |  | 0 | 0 | 0 | 0 | 0 | 4 | K | 2 |  |  |  | ROZPOCET |  |  |  |  | 0 | 0 | 0 | 0 | 0 | 1 | 0 | 4 | 990709611
| VV |  | (55,0+150,0)*0,50*0,50 "odkopávka pro S1 a S2 - 50% hor. 1 a 2" |  | 51.25 | [13 empty] | VV | 2 | 2 | True | 0 | ROZPOCET
| VV | fig4 | Mezisoučet |  | 51.25 | [13 empty] | VV | 2 | 3 | True | 1 | ROZPOCET
16 | K | 122251103 | Odkopávky a prokopávky nezapažené v hornině třídy těžitelnosti I skupiny 3 objem do 100 m3 strojně | m3 | 51.25 |  | 0 | CS ÚRS 2025 02 |  |  | základní |  | 0 | 0 | 0 | 0 | 0 | 4 | K | 2 |  |  |  | ROZPOCET |  |  |  |  | 0 | 0 | 0 | 0 | 0 | 1 | 0 | 4 | 46626339
| VV |  | (55,0+150,0)*0,50*0,50 "odkopávka pro S1 a S2 - 50% hor. 1 a 2" |  | 51.25 | [13 empty] | VV | 2 | 2 | True | 0 | ROZPOCET
| VV | fig5 | Mezisoučet |  | 51.25 | [13 empty] | VV | 2 | 3 | True | 1 | ROZPOCET
44 | K | 162211311 | Vodorovné přemístění výkopku z horniny třídy těžitelnosti I skupiny 1 až 3 stavebním kolečkem do 10 m | m3 | 25 |  | 0 | CS ÚRS 2025 02 |  |  | základní |  | 0 | 0 | 0 | 0 | 0 | 4 | K | 2 |  |  |  | ROZPOCET |  |  |  |  | 0 | 0 | 0 | 0 | 0 | 1 | 0 | 4 | 2094482742
| VV |  | fig2 |  | 25 | [13 empty] | VV | 2 | 2 | True | 0 | ROZPOCET
| VV |  | Mezisoučet |  | 25 | [13 empty] | VV | 2 | 3 | True | 1 | ROZPOCET
45 | K | 162211319 | Příplatek k vodorovnému přemístění výkopku z horniny třídy těžitelnosti I skupiny 1 až 3 stavebním kolečkem za každých dalších 10 m | m3 | 25 |  | 0 | CS ÚRS 2025 02 |  |  | základní |  | 0 | 0 | 0 | 0 | 0 | 4 | K | 2 |  |  |  | ROZPOCET |  |  |  |  | 0 | 0 | 0 | 0 | 0 | 1 | 0 | 4 | 1778494235
| VV |  | fig2 |  | 25 | [13 empty] | VV | 2 | 2 | True | 0 | ROZPOCET
| VV |  | Mezisoučet |  | 25 | [13 empty] | VV | 2 | 3 | True | 1 | ROZPOCET
55 | K | 162651112 | Vodorovné přemístění přes 4 000 do 5000 m výkopku/sypaniny z horniny třídy těžitelnosti I skupiny 1 až 3 | m3 | 127.5 |  | 0 | CS ÚRS 2025 02 |  |  | základní |  | 0 | 0 | 0 | 0 | 0 | 4 | K | 2 |  |  |  | ROZPOCET |  |  |  |  | 0 | 0 | 0 | 0 | 0 | 1 | 0 | 4 | 361105405
| VV |  | fig2 |  | 25 | [13 empty] | VV | 2 | 2 | True | 0 | ROZPOCET
| VV |  | fig4 |  | 51.25 | [13 empty] | VV | 2 | 2 | True | 0 | ROZPOCET
| VV |  | fig5 |  | 51.25 | [13 empty] | VV | 2 | 2 | True | 0 | ROZPOCET
| VV |  | Mezisoučet |  | 127.5 | [13 empty] | VV | 2 | 3 | True | 1 | ROZPOCET
57 | K | 171201231 | Poplatek za uložení zeminy a kamení na recyklační skládce (skládkovné) kód odpadu 17 05 04 | t | 229.5 |  | 0 | CS ÚRS 2025 02 |  |  | základní |  | 0 | 0 | 0 | 0 | 0 | 4 | K | 2 |  |  |  | ROZPOCET |  |  |  |  | 0 | 0 | 0 | 0 | 0 | 1 | 0 | 4 | -1757772600
| VV |  | fig2*1,800 |  | 45 | [13 empty] | VV | 2 | 2 | True | 0 | ROZPOCET
| VV |  | fig4*1,800 |  | 92.25 | [13 empty] | VV | 2 | 2 | True | 0 | ROZPOCET
| VV |  | fig5*1,800 |  | 92.25 | [13 empty] | VV | 2 | 2 | True | 0 | ROZPOCET
| VV |  | Mezisoučet |  | 229.5 | [13 empty] | VV | 2 | 3 | True | 1 | ROZPOCET
58 | K | 181411133 | Založení parkového trávníku výsevem pl do 1000 m2 ve svahu přes 1:2 do 1:1 | m2 | 135 |  | 0 | CS ÚRS 2025 02 |  |  | základní |  | 0 | 0 | 0 | 0 | 0 | 4 | K | 2 |  |  |  | ROZPOCET |  |  |  |  | 0 | 0 | 0 | 0 | 0 | 1 | 0 | 4 | -1805712404
| VV |  | 135,0 |  | 135 | [13 empty] | VV | 2 | 2 | True | 1 | ROZPOCET
59 | M | 00572410 | osivo směs travní parková | kg | 3.375 |  | 0 | CS ÚRS 2025 02 |  |  | základní |  | 0 | 0.001 | 0.003375 | 0 | 0 | 8 | M | 2 |  |  |  | ROZPOCET |  |  |  |  | 0 | 0 | 0 | 0 | 0 | 1 | 0 | 4 | -529216918
| VV |  | 135,0*0,025 |  | 3.375 | [13 empty] | VV | 2 | 2 | True | 1 | ROZPOCET
62 | K | 181951112 | Úprava pláně v hornině třídy těžitelnosti I skupiny 1 až 3 se zhutněním strojně | m2 | 205 |  | 0 | CS ÚRS 2025 02 |  |  | základní |  | 0 | 0 | 0 | 0 | 0 | 4 | K | 2 |  |  |  | ROZPOCET |  |  |  |  | 0 | 0 | 0 | 0 | 0 | 1 | 0 | 4 | 925062101
| VV |  | 55,0 "S1" |  | 55 | [13 empty] | VV | 2 | 2 | True | 0 | ROZPOCET
| VV |  | 150,0 "S2" |  | 150 | [13 empty] | VV | 2 | 2 | True | 0 | ROZPOCET
| VV |  | Mezisoučet |  | 205 | [13 empty] | VV | 2 | 3 | True | 1 | ROZPOCET
63 | K | 182251101 | Svahování násypů strojně | m2 | 135 |  | 0 | CS ÚRS 2025 02 |  |  | základní |  | 0 | 0 | 0 | 0 | 0 | 4 | K | 2 |  |  |  | ROZPOCET |  |  |  |  | 0 | 0 | 0 | 0 | 0 | 1 | 0 | 4 | 1969213720
| VV |  | 135,0 "svahování" |  | 135 | [13 empty] | VV | 2 | 2 | True | 1 | ROZPOCET
65 | K | 182351023 | Rozprostření ornice pl do 100 m2 ve svahu přes 1:5 tl vrstvy do 200 mm strojně | m2 | 135 |  | 0 | CS ÚRS 2025 02 |  |  | základní |  | 0 | 0 | 0 | 0 | 0 | 4 | K | 2 |  |  |  | ROZPOCET |  |  |  |  | 0 | 0 | 0 | 0 | 0 | 1 | 0 | 4 | 1397567283
| VV |  | 135,0 "podél komunikací" |  | 135 | [13 empty] | VV | 2 | 2 | True | 1 | ROZPOCET
66 | M | 10364100 | zemina pro terénní úpravy - tříděná | t | 40.5 |  | 0 | CS ÚRS 2025 02 |  |  | základní |  | 0 | 0 | 0 | 0 | 0 | 8 | M | 2 |  |  |  | ROZPOCET |  |  |  |  | 0 | 0 | 0 | 0 | 0 | 1 | 0 | 4 | -580175645
| VV |  | 135,0*0,20*1,500 "podél komunikací" |  | 40.5 | [13 empty] | VV | 2 | 2 | True | 0 | ROZPOCET
| VV |  | Mezisoučet |  | 40.5 | [13 empty] | VV | 2 | 3 | True | 1 | ROZPOCET
| D | 5 | Komunikace pozemní |  |  |  | 0 | [5 empty] | 0 |  | 0 |  | 0 | 1 | D | 1 |  |  |  | ROZPOCET | [10 empty] | 0
75 | K | 564861011 | Podklad ze štěrkodrtě ŠD plochy do 100 m2 tl 200 mm | m2 | 205 |  | 0 | CS ÚRS 2025 02 |  |  | základní |  | 0 | 0 | 0 | 0 | 0 | 4 | K | 2 |  |  |  | ROZPOCET |  |  |  |  | 0 | 0 | 0 | 0 | 0 | 1 | 0 | 4 | -1041739549
| VV |  | 55,0 "S1" |  | 55 | [13 empty] | VV | 2 | 2 | True | 0 | ROZPOCET
| VV |  | 150,0 "S2" |  | 150 | [13 empty] | VV | 2 | 2 | True | 0 | ROZPOCET
| VV |  | Mezisoučet |  | 205 | [13 empty] | VV | 2 | 3 | True | 1 | ROZPOCET
76 | K | 564920412 | Podklad z asfaltového recyklátu plochy do 100 m2 tl 70 mm | m2 | 55 |  | 0 | CS ÚRS 2025 02 |  |  | základní |  | 0 | 0 | 0 | 0 | 0 | 4 | K | 2 |  |  |  | ROZPOCET |  |  |  |  | 0 | 0 | 0 | 0 | 0 | 1 | 0 | 4 | -1726892222
| VV |  | 55,0 "S1" |  | 55 | [13 empty] | VV | 2 | 2 | True | 1 | ROZPOCET
77 | K | 567121114 | Podklad ze směsi stmelené cementem SC C 3/4 (SC I) tl 150 mm | m2 | 205 |  | 0 | CS ÚRS 2025 02 |  |  | základní |  | 0 | 0 | 0 | 0 | 0 | 4 | K | 2 |  |  |  | ROZPOCET |  |  |  |  | 0 | 0 | 0 | 0 | 0 | 1 | 0 | 4 | -118731815
| VV |  | 55,0 "S1" |  | 55 | [13 empty] | VV | 2 | 2 | True | 0 | ROZPOCET
| VV |  | 150,0 "S2" |  | 150 | [13 empty] | VV | 2 | 2 | True | 0 | ROZPOCET
| VV |  | Mezisoučet |  | 205 | [13 empty] | VV | 2 | 3 | True | 1 | ROZPOCET
| D | 9 | Ostatní konstrukce a práce, bourání |  |  |  | 0 | [5 empty] | 0 |  | 0.095837 |  | 0 | 1 | D | 1 |  |  |  | ROZPOCET | [10 empty] | 0
86 | K | 919726122 | Geotextilie pro ochranu, separaci a filtraci netkaná měrná hm přes 200 do 300 g/m2 | m2 | 205 |  | 0 | CS ÚRS 2025 02 |  |  | základní |  | 0 | 0.0004675 | 0.095837 | 0 | 0 | 4 | K | 2 |  |  |  | ROZPOCET |  |  |  |  | 0 | 0 | 0 | 0 | 0 | 1 | 0 | 4 | 1026502551
| VV |  | 55,0 "S1" |  | 55 | [13 empty] | VV | 2 | 2 | True | 0 | ROZPOCET
| VV |  | 150,0 "S2" |  | 150 | [13 empty] | VV | 2 | 2 | True | 0 | ROZPOCET
| VV |  | Mezisoučet |  | 205 | [13 empty] | VV | 2 | 3 | True | 1 | ROZPOCET
| D | 998 | Přesun hmot |  |  |  | 0 | [5 empty] | 0 |  | 0 |  | 0 | 1 | D | 1 |  |  |  | ROZPOCET | [10 empty] | 0
93 | K | 998153131 | Přesun hmot pro samostatné zdi a valy zděné z cihel, kamene, tvárnic nebo monolitické v do 12 m | t | 0.099 |  | 0 | CS ÚRS 2025 02 |  |  | základní |  | 0 | 0 | 0 | 0 | 0 | 4 | K | 2 |  |  |  | ROZPOCET |  |  |  |  | 0 | 0 | 0 | 0 | 0 | 1 | 0 | 4 | -593104422

## 32 - III.etapa - uznateln...
[9 empty] | >> skryté sloupce << | [9 empty] | {aa5364c6-f92b-464a-a1c7-b2da1a6a26ac} | [5 empty] | fig1 | výkop pro patky sloupků a táhel | 48,855 | 2
[19 empty] | 2 | [5 empty] | fig2 | odkopávka ručně v hor.1 a 2 | 117,5 | 2
| KRYCÍ LIST SOUPISU PRACÍ | [8 empty] | v --- níže se nacházejí doplnkové a pomocné údaje k sestavám --- v | [8 empty] | False | [5 empty] | fig3 | odkopávka ručně v hor.3 | 117,5 | 2
[25 empty] | fig4 | odkopávka strojně v hor. 1 a 2 | 28,5 | 2
| Stavba: | [23 empty] | fig5 | odkopávka strojně v hor.3 | 28,5 | 2
Sanace skalního svahu u stadionů v Trutnově
Objekt:
32 - III.etapa - uznatelné náklady
| KSO: |  |  |  |  | CC-CZ:
| Místo: |  | Trutnov |  |  | Datum: | 11. 7. 2025
| Zadavatel: |  |  |  |  | IČ:
|  | Město Trutnov, Slovanské nám. 165, Trutnov |  |  |  | DIČ:
| Uchazeč: |  |  |  |  | IČ: | Vyplň údaj
|  | Vyplň údaj |  |  |  | DIČ: | Vyplň údaj
| Projektant: |  |  |  |  | IČ:
|  | ing. Jan Chaloupský, U hřiště 639, Trutnov |  |  |  | DIČ:
| Zpracovatel: |  |  |  |  | IČ:
|  | ing. V. Švehla |  |  |  | DIČ:
Poznámka:
| Cena bez DPH | [5 empty] | 0
|  |  | Základ daně |  |  | Sazba daně | Výše daně
| DPH | základní | 0 |  |  | 21% | 0
|  | snížená | 0 |  |  | 12% | 0
|  | zákl. přenesená | 0 |  |  | 21% | 0
|  | sníž. přenesená | 0 |  |  | 12% | 0
|  | nulová | 0 |  |  | 0% | 0
| Cena s DPH |  |  | v | CZK |  | 0
| Projektant |  |  | Zpracovatel
| Datum a podpis: |  | Razítko | Datum a podpis: |  |  | Razítko
| Objednavatel |  |  | Uchazeč
| Datum a podpis: |  | Razítko | Datum a podpis: |  |  | Razítko
REKAPITULACE ČLENĚNÍ SOUPISU PRACÍ
Stavba:
Sanace skalního svahu u stadionů v Trutnově
Objekt:
32 - III.etapa - uznatelné náklady
Místo: |  |  | Trutnov |  |  | Datum: | 11. 7. 2025
Zadavatel: |  |  | Město Trutnov, Slovanské nám. 165, Trutnov |  |  | Projektant: | ing. Jan Chaloupský, U hřiště 639, Trutnov
Uchazeč: |  |  | Vyplň údaj |  |  | Zpracovatel: | ing. V. Švehla
Kód dílu - Popis | [6 empty] | Cena celkem [CZK]
Náklady ze soupisu prací | [6 empty] | 0 | [12 empty] | -1
| HSV - Práce a dodávky HSV | [5 empty] | 0
| 1 - Zemní práce | [5 empty] | 0
| 2 - Zakládání | [5 empty] | 0
| 8 - Vedení trubní dálková a přípojná | [5 empty] | 0
| 9 - Ostatní konstrukce a práce, bourání | [5 empty] | 0
| 998 - Přesun hmot | [5 empty] | 0
| PSV - Práce a dodávky PSV | [5 empty] | 0
| 783 - Dokončovací práce - nátěry | [5 empty] | 0
SOUPIS PRACÍ
Stavba:
Sanace skalního svahu u stadionů v Trutnově
Objekt:
32 - III.etapa - uznatelné náklady
Místo: |  |  | Trutnov |  |  | Datum: | 11. 7. 2025
Zadavatel: |  |  | Město Trutnov, Slovanské nám. 165, Trutnov |  |  | Projektant: | ing. Jan Chaloupský, U hřiště 639, Trutnov
Uchazeč: |  |  | Vyplň údaj |  |  | Zpracovatel: | ing. V. Švehla
PČ | Typ | Kód | Popis | MJ | Množství | J.cena [CZK] | Cena celkem [CZK] | Cenová soustava |  |  | DPH | J. Nh [h] | Nh celkem [h] | J. hmotnost [t] | Hmotnost celkem [t] | J. suť [t] | Suť Celkem [t]
Náklady soupisu celkem | [6 empty] | 0 | [5 empty] | 0 |  | 141.3672 |  | 0 |  | D | -1 | [14 empty] | 0
| D | HSV | Práce a dodávky HSV |  |  |  | 0 | [5 empty] | 0 |  | 141.3616 |  | 0 | 1 | D | 0 |  |  |  | ROZPOCET | [10 empty] | 0
| D | 1 | Zemní práce |  |  |  | 0 | [5 empty] | 0 |  | 7.8185 |  | 0 | 1 | D | 1 |  |  |  | ROZPOCET | [10 empty] | 0
1 | K | 111211201 | Odstranění křovin a stromů průměru kmene do 100 mm i s kořeny sklonu terénu přes 1:5 ručně | m2 | 135 |  | 0 | CS ÚRS 2025 02 |  |  | základní |  | 0 | 0 | 0 | 0 | 0 | 4 | K | 2 |  |  |  | ROZPOCET |  |  |  |  | 0 | 0 | 0 | 0 | 0 | 1 | 0 | 4 | 153224884
| VV |  | 135,0 "1B" |  | 135 | [13 empty] | VV | 2 | 2 | True | 1 | ROZPOCET
2 | K | 112151011 | Volné kácení stromů s rozřezáním a odvětvením D kmene přes 100 do 200 mm | kus | 6 |  | 0 | CS ÚRS 2025 02 |  |  | základní |  | 0 | 0 | 0 | 0 | 0 | 4 | K | 2 |  |  |  | ROZPOCET |  |  |  |  | 0 | 0 | 0 | 0 | 0 | 1 | 0 | 4 | -1480484787
3 | K | 112151012 | Volné kácení stromů s rozřezáním a odvětvením D kmene přes 200 do 300 mm | kus | 8 |  | 0 | CS ÚRS 2025 02 |  |  | základní |  | 0 | 0 | 0 | 0 | 0 | 4 | K | 2 |  |  |  | ROZPOCET |  |  |  |  | 0 | 0 | 0 | 0 | 0 | 1 | 0 | 4 | 1838449737
4 | K | 112151013 | Volné kácení stromů s rozřezáním a odvětvením D kmene přes 300 do 400 mm | kus | 4 |  | 0 | CS ÚRS 2025 02 |  |  | základní |  | 0 | 0 | 0 | 0 | 0 | 4 | K | 2 |  |  |  | ROZPOCET |  |  |  |  | 0 | 0 | 0 | 0 | 0 | 1 | 0 | 4 | -1095131496
5 | K | 112151014 | Volné kácení stromů s rozřezáním a odvětvením D kmene přes 400 do 500 mm | kus | 5 |  | 0 | CS ÚRS 2025 02 |  |  | základní |  | 0 | 0 | 0 | 0 | 0 | 4 | K | 2 |  |  |  | ROZPOCET |  |  |  |  | 0 | 0 | 0 | 0 | 0 | 1 | 0 | 4 | -1387012467
6 | K | 112151016 | Volné kácení stromů s rozřezáním a odvětvením D kmene přes 600 do 700 mm | kus | 3 |  | 0 | CS ÚRS 2025 02 |  |  | základní |  | 0 | 0 | 0 | 0 | 0 | 4 | K | 2 |  |  |  | ROZPOCET |  |  |  |  | 0 | 0 | 0 | 0 | 0 | 1 | 0 | 4 | -1029013809
7 | K | 112155311 | Štěpkování keřového porostu středně hustého s naložením | m2 | 735 |  | 0 | CS ÚRS 2025 02 |  |  | základní |  | 0 | 0 | 0 | 0 | 0 | 4 | K | 2 |  |  |  | ROZPOCET |  |  |  |  | 0 | 0 | 0 | 0 | 0 | 1 | 0 | 4 | 1872676245
| VV |  | 600 "2A" |  | 600 | [13 empty] | VV | 2 | 2 | True | 0 | ROZPOCET
| VV |  | 135 "1B" |  | 135 | [13 empty] | VV | 2 | 2 | True | 0 | ROZPOCET
| VV |  | Mezisoučet |  | 735 | [13 empty] | VV | 2 | 3 | True | 1 | ROZPOCET
8 | K | 112211251 | Odstranění pařezů ručně D přes 0,1 do 0,2 m ve svahu přes 1:2 do 1:1 s odklizením a zasypáním | kus | 6 |  | 0 | CS ÚRS 2025 02 |  |  | základní |  | 0 | 0 | 0 | 0 | 0 | 4 | K | 2 |  |  |  | ROZPOCET |  |  |  |  | 0 | 0 | 0 | 0 | 0 | 1 | 0 | 4 | 2123473716
9 | K | 112211252 | Odstranění pařezů ručně D přes 0,2 do 0,3 m ve svahu přes 1:2 do 1:1 s odklizením a zasypáním | kus | 8 |  | 0 | CS ÚRS 2025 02 |  |  | základní |  | 0 | 0 | 0 | 0 | 0 | 4 | K | 2 |  |  |  | ROZPOCET |  |  |  |  | 0 | 0 | 0 | 0 | 0 | 1 | 0 | 4 | 1637600558
10 | K | 112211253 | Odstranění pařezů ručně D přes 0,3 do 0,4 m ve svahu přes 1:2 do 1:1 s odklizením a zasypáním | kus | 4 |  | 0 | CS ÚRS 2025 02 |  |  | základní |  | 0 | 0 | 0 | 0 | 0 | 4 | K | 2 |  |  |  | ROZPOCET |  |  |  |  | 0 | 0 | 0 | 0 | 0 | 1 | 0 | 4 | -685101537
11 | K | 112211254 | Odstranění pařezů ručně D přes 0,4 do 0,5 m ve svahu přes 1:2 do 1:1 s odklizením a zasypáním | kus | 5 |  | 0 | CS ÚRS 2025 02 |  |  | základní |  | 0 | 0 | 0 | 0 | 0 | 4 | K | 2 |  |  |  | ROZPOCET |  |  |  |  | 0 | 0 | 0 | 0 | 0 | 1 | 0 | 4 | -1604151457
12 | K | 112211256 | Odstranění pařezů ručně D přes 0,6 do 0,7 m ve svahu přes 1:2 do 1:1 s odklizením a zasypáním | kus | 3 |  | 0 | CS ÚRS 2025 02 |  |  | základní |  | 0 | 0 | 0 | 0 | 0 | 4 | K | 2 |  |  |  | ROZPOCET |  |  |  |  | 0 | 0 | 0 | 0 | 0 | 1 | 0 | 4 | -1763799923
13 | K | 122111101 | Odkopávky a prokopávky v hornině třídy těžitelnosti I, skupiny 1 a 2 ručně | m3 | 117.5 |  | 0 | CS ÚRS 2025 02 |  |  | základní |  | 0 | 0 | 0 | 0 | 0 | 4 | K | 2 |  |  |  | ROZPOCET |  |  |  |  | 0 | 0 | 0 | 0 | 0 | 1 | 0 | 4 | 1497552538
| VV |  | 235*0,50 "1B - 50%" |  | 117.5 | [13 empty] | VV | 2 | 2 | True | 0 | ROZPOCET
| VV | fig2 | Mezisoučet |  | 117.5 | [13 empty] | VV | 2 | 3 | True | 1 | ROZPOCET
14 | K | 122151103 | Odkopávky a prokopávky nezapažené v hornině třídy těžitelnosti I skupiny 1 a 2 objem do 100 m3 strojně | m3 | 28.5 |  | 0 | CS ÚRS 2025 02 |  |  | základní |  | 0 | 0 | 0 | 0 | 0 | 4 | K | 2 |  |  |  | ROZPOCET |  |  |  |  | 0 | 0 | 0 | 0 | 0 | 1 | 0 | 4 | 990709611
| VV |  | 190,0*0,30*0,50 "odkopání terénu - 30% - 50% hor. 1 a 2" |  | 28.5 | [13 empty] | VV | 2 | 2 | True | 0 | ROZPOCET
| VV | fig4 | Mezisoučet |  | 28.5 | [13 empty] | VV | 2 | 3 | True | 1 | ROZPOCET
15 | K | 122211101 | Odkopávky a prokopávky v hornině třídy těžitelnosti I, skupiny 3 ručně | m3 | 117.5 |  | 0 | CS ÚRS 2025 02 |  |  | základní |  | 0 | 0 | 0 | 0 | 0 | 4 | K | 2 |  |  |  | ROZPOCET |  |  |  |  | 0 | 0 | 0 | 0 | 0 | 1 | 0 | 4 | -360938663
| VV |  | 235*0,50 "1B - 50%" |  | 117.5 | [13 empty] | VV | 2 | 2 | True | 0 | ROZPOCET
| VV | fig3 | Mezisoučet |  | 117.5 | [13 empty] | VV | 2 | 3 | True | 1 | ROZPOCET
16 | K | 122251103 | Odkopávky a prokopávky nezapažené v hornině třídy těžitelnosti I skupiny 3 objem do 100 m3 strojně | m3 | 28.5 |  | 0 | CS ÚRS 2025 02 |  |  | základní |  | 0 | 0 | 0 | 0 | 0 | 4 | K | 2 |  |  |  | ROZPOCET |  |  |  |  | 0 | 0 | 0 | 0 | 0 | 1 | 0 | 4 | 46626339
| VV |  | 190,0*0,30*0,50 "odkopání terénu - 30% - 50% hor. 1 a 2" |  | 28.5 | [13 empty] | VV | 2 | 2 | True | 0 | ROZPOCET
| VV | fig5 | Mezisoučet |  | 28.5 | [13 empty] | VV | 2 | 3 | True | 1 | ROZPOCET
17 | K | 131251100 | Hloubení jam nezapažených v hornině třídy těžitelnosti I skupiny 3 objem do 20 m3 strojně | m3 | 48.855 |  | 0 | CS ÚRS 2025 02 |  |  | základní |  | 0 | 0 | 0 | 0 | 0 | 4 | K | 2 |  |  |  | ROZPOCET |  |  |  |  | 0 | 0 | 0 | 0 | 0 | 1 | 0 | 4 | -2000223161
| VV |  | 0,9*1,3*1,0*19 "kotevní patka - sloupek - 5, var. A - 90%" |  | 22.23 | [13 empty] | VV | 2 | 2 | True | 0 | ROZPOCET
| VV |  | 0,7*1,25*1,0*19 "kotevní patka - táhlo - 5, var.A - 90%" |  | 16.625 | [13 empty] | VV | 2 | 2 | True | 0 | ROZPOCET
| VV |  | 2,0*2,0*2,5*1 "vsakovací galerie" |  | 10 | [13 empty] | VV | 2 | 2 | True | 0 | ROZPOCET
| VV | fig1 | Mezisoučet |  | 48.855 | [13 empty] | VV | 2 | 3 | True | 1 | ROZPOCET
18 | K | 155131313 | Zřízení protierozního zpevnění svahů geomříží, georohoží sklonu přes 1:1 včetně kotvení | m2 | 375 |  | 0 | CS ÚRS 2025 02 |  |  | základní |  | 0 | 0.0002 | 0.075 | 0 | 0 | 4 | K | 2 |  |  |  | ROZPOCET |  |  |  |  | 0 | 0 | 0 | 0 | 0 | 1 | 0 | 4 | 1836645428
| VV |  | 375 "4" |  | 375 | [13 empty] | VV | 2 | 2 | True | 1 | ROZPOCET
19 | M | 693211211 | georohož protierozní - 80/30 | m2 | 450 |  | 0 |  |  |  | základní |  | 0 | 0.00032 | 0.144 | 0 | 0 | 8 | M | 2 |  |  |  | ROZPOCET |  |  |  |  | 0 | 0 | 0 | 0 | 0 | 1 | 0 | 4 | -1585911264
| VV |  | 375*1,20 "4" |  | 450 | [13 empty] | VV | 2 | 2 | True | 1 | ROZPOCET
20 | K | 155211112 | Odstranění vegetace ze skalních ploch horolezeckou technikou včetně stažení k zemi | m2 | 200 |  | 0 | CS ÚRS 2025 02 |  |  | základní |  | 0 | 0 | 0 | 0 | 0 | 4 | K | 2 |  |  |  | ROZPOCET |  |  |  |  | 0 | 0 | 0 | 0 | 0 | 1 | 0 | 4 | 903910096
| VV |  | 600/3 "2A - 33%" |  | 200 | [13 empty] | VV | 2 | 2 | True | 1 | ROZPOCET
21 | K | 155212324 | Vrty do skalních stěn průběžným sacím vrtáním D přes 56 do 93 mm do 45° hornina tř. III a IV horolezecky | m | 126 |  | 0 | CS ÚRS 2025 02 |  |  | základní |  | 0 | 0.000422 | 0.053172 | 0 | 0 | 4 | K | 2 |  |  |  | ROZPOCET |  |  |  |  | 0 | 0 | 0 | 0 | 0 | 1 | 0 | 4 | 503495212
| VV |  | 420/10*3,0 "3A" |  | 126 | [13 empty] | VV | 2 | 2 | True | 0 | ROZPOCET
| VV |  | 0/10*4,0 "3B" |  | 0 | [13 empty] | VV | 2 | 2 | True | 0 | ROZPOCET
| VV |  | Mezisoučet |  | 126 | [13 empty] | VV | 2 | 3 | True | 1 | ROZPOCET
22 | K | 155212342 | Vrty do skalních stěn průběžným sacím vrtáním D přes 93 do 156 mm do 45° hornina tř. I a II horolezecky | m | 2 |  | 0 | CS ÚRS 2025 02 |  |  | základní |  | 0 | 0.000438 | 0.000876 | 0 | 0 | 4 | K | 2 |  |  |  | ROZPOCET |  |  |  |  | 0 | 0 | 0 | 0 | 0 | 1 | 0 | 4 | 1271559348
| VV |  | 2*1,0 "5 var.B - 10%" |  | 2 | [13 empty] | VV | 2 | 2 | True | 1 | ROZPOCET
23 | K | 155213321 | Trn z oceli pro ploty s okem D přes 16 do 20 mm l přes 3 do 5 m zainjektovaný cementovou maltou prováděný horolezecky | kus | 42 |  | 0 | CS ÚRS 2025 02 |  |  | základní |  | 0 | 0.034 | 1.428 | 0 | 0 | 4 | K | 2 |  |  |  | ROZPOCET |  |  |  |  | 0 | 0 | 0 | 0 | 0 | 1 | 0 | 4 | -787491745
| VV |  | 420/10 "3A" |  | 42 | [13 empty] | VV | 2 | 2 | True | 0 | ROZPOCET
| VV |  | 0/10 "3B" |  | 0 | [13 empty] | VV | 2 | 2 | True | 0 | ROZPOCET
| VV |  | Mezisoučet |  | 42 | [13 empty] | VV | 2 | 3 | True | 1 | ROZPOCET
24 | K | 155213612 | Trn z injekčních zavrtávacích tyčí D 32 mm l přes 2 do 3 m včetně vrtu D 51 mm prováděný horolezecky | kus | 107 |  | 0 | CS ÚRS 2025 02 |  |  | základní |  | 0 | 0.0371 | 3.9697 | 0 | 0 | 4 | K | 2 |  |  |  | ROZPOCET |  |  |  |  | 0 | 0 | 0 | 0 | 0 | 1 | 0 | 4 | -1140149997
| VV |  | 420*0,25 "3A - rastr 2,0 x 2,0 m" |  | 105 | [13 empty] | VV | 2 | 2 | True | 0 | ROZPOCET
| VV |  | 2 "5 - varianta B - 10%" |  | 2 | [13 empty] | VV | 2 | 2 | True | 0 | ROZPOCET
| VV |  | Mezisoučet |  | 107 | [13 empty] | VV | 2 | 3 | True | 1 | ROZPOCET
25 | K | 155214111 | Montáž ocelové sítě na skalní stěnu prováděná horolezeckou technikou | m2 | 420 |  | 0 | CS ÚRS 2025 02 |  |  | základní |  | 0 | 0 | 0 | 0 | 0 | 4 | K | 2 |  |  |  | ROZPOCET |  |  |  |  | 0 | 0 | 0 | 0 | 0 | 1 | 0 | 4 | -185530783
| VV |  | 420 "3A" |  | 420 | [13 empty] | VV | 2 | 2 | True | 0 | ROZPOCET
| VV |  | 0 "3B" |  | 0 | [13 empty] | VV | 2 | 2 | True | 0 | ROZPOCET
| VV |  | Mezisoučet |  | 420 | [13 empty] | VV | 2 | 3 | True | 1 | ROZPOCET
26 | M | 313191541 | síť na skálu ocelová povrch Zn vyztužená ocelovými lany po 30cm D 8mm | m2 | 504 |  | 0 |  |  |  | základní |  | 0 | 0.0026 | 1.3104 | 0 | 0 | 8 | M | 2 |  |  |  | ROZPOCET |  |  |  |  | 0 | 0 | 0 | 0 | 0 | 1 | 0 | 4 | 2057331149
| VV |  | 420*1,20 "3A" |  | 504 | [13 empty] | VV | 2 | 2 | True | 0 | ROZPOCET
| VV |  | 0*1,20 "3B" |  | 0 | [13 empty] | VV | 2 | 2 | True | 0 | ROZPOCET
| VV |  | Mezisoučet |  | 504 | [13 empty] | VV | 2 | 3 | True | 1 | ROZPOCET
27 | K | 155214212 | Montáž ocelového lana D přes 10 mm pro uchycení sítí prováděná horolezeckou technikou | m | 130 |  | 0 | CS ÚRS 2025 02 |  |  | základní |  | 0 | 2.1e-05 | 0.00273 | 0 | 0 | 4 | K | 2 |  |  |  | ROZPOCET |  |  |  |  | 0 | 0 | 0 | 0 | 0 | 1 | 0 | 4 | -1774574074
| VV |  | 130,0 "3A, 3B - horní a spodní podélné lano" |  | 130 | [13 empty] | VV | 2 | 2 | True | 1 | ROZPOCET
28 | M | 314521091 | lano ocelové šestipramenné Pz 6x19 drátů D 16,0mm | m | 156 |  | 0 |  |  |  | základní |  | 0 | 0.00067 | 0.10452 | 0 | 0 | 8 | M | 2 |  |  |  | ROZPOCET |  |  |  |  | 0 | 0 | 0 | 0 | 0 | 1 | 0 | 4 | -553682829
| VV |  | 130,0*1,20 "3A, 3B - horní a spodní podélné lano" |  | 156 | [13 empty] | VV | 2 | 2 | True | 1 | ROZPOCET
29 | K | 155214421 | Sloupky pro záchytný plot těžký z ocelové trubky D do 89/10 mm l přes 3 m do vrtů horolezecky | kus | 2 |  | 0 | CS ÚRS 2025 02 |  |  | základní |  | 0 | 0.1519 | 0.3038 | 0 | 0 | 4 | K | 2 |  |  |  | ROZPOCET |  |  |  |  | 0 | 0 | 0 | 0 | 0 | 1 | 0 | 4 | 1537169495
| VV |  | 58,0/3,0+1,667 "5" |  | 21 | [13 empty] | VV | 2 | 2 | True | 0 | ROZPOCET
| VV |  | Mezisoučet "5" |  | 21 | [13 empty] | VV | 2 | 3 | True | 0 | ROZPOCET
| VV |  | 2 "5 - var.B - 10%" |  | 2 | [13 empty] | VV | 2 | 2 | True | 0 | ROZPOCET
| VV |  | Mezisoučet "5 - var.B - 10%" |  | 2 | [13 empty] | VV | 2 | 3 | True | 1 | ROZPOCET
30 | K | 155214511 | Ukotvení sloupku záchytného plotu lany prováděné horolezeckou technikou | kus | 21 |  | 0 | CS ÚRS 2025 02 |  |  | základní |  | 0 | 0.00144 | 0.03024 | 0 | 0 | 4 | K | 2 |  |  |  | ROZPOCET |  |  |  |  | 0 | 0 | 0 | 0 | 0 | 1 | 0 | 4 | 395171392
| VV |  | 19 "5 - var.A" |  | 19 | [13 empty] | VV | 2 | 2 | True | 0 | ROZPOCET
| VV |  | 2 "5 - var.B" |  | 2 | [13 empty] | VV | 2 | 2 | True | 0 | ROZPOCET
| VV |  | Mezisoučet "5 - var.A, var.B" |  | 21 | [13 empty] | VV | 2 | 3 | True | 0 | ROZPOCET
| VV |  | Součet |  | 21 | [13 empty] | VV | 2 | 4 | True | 1 | ROZPOCET
31 | K | 155214521 | Montáž pletiva na sloupky záchytného plotu prováděná horolezeckou technikou | m2 | 116 |  | 0 | CS ÚRS 2025 02 |  |  | základní |  | 0 | 0 | 0 | 0 | 0 | 4 | K | 2 |  |  |  | ROZPOCET |  |  |  |  | 0 | 0 | 0 | 0 | 0 | 1 | 0 | 4 | -1097035494
| VV |  | 58,0*2,0 "5" |  | 116 | [13 empty] | VV | 2 | 2 | True | 0 | ROZPOCET
| VV |  | Mezisoučet |  | 116 | [13 empty] | VV | 2 | 3 | True | 1 | ROZPOCET
32 | M | 31319111 | síť na skálu ocelová s oky 80x100mm povrch ZnAl D 2,7mm | m2 | 139.2 |  | 0 | CS ÚRS 2025 02 |  |  | základní |  | 0 | 0.00174 | 0.24221 | 0 | 0 | 8 | M | 2 |  |  |  | ROZPOCET |  |  |  |  | 0 | 0 | 0 | 0 | 0 | 1 | 0 | 4 | -918769769
| VV |  | 58,0*2,0*1,20 "5" |  | 139.2 | [13 empty] | VV | 2 | 2 | True | 0 | ROZPOCET
| VV |  | Mezisoučet |  | 139.2 | [13 empty] | VV | 2 | 3 | True | 1 | ROZPOCET
33 | K | 155214525 | Montáž ztužujících lan k pletivu záchytného plotu prováděná horolezeckou technikou | m | 290 |  | 0 | CS ÚRS 2025 02 |  |  | základní |  | 0 | 7e-06 | 0.00203 | 0 | 0 | 4 | K | 2 |  |  |  | ROZPOCET |  |  |  |  | 0 | 0 | 0 | 0 | 0 | 1 | 0 | 4 | -783947701
| VV |  | 58,0*5 "5" |  | 290 | [13 empty] | VV | 2 | 2 | True | 0 | ROZPOCET
| VV |  | Mezisoučet |  | 290 | [13 empty] | VV | 2 | 3 | True | 1 | ROZPOCET
34 | M | 31452107 | lano ocelové šestipramenné Pz 6x19 drátů D 10,0mm | m | 348 |  | 0 | CS ÚRS 2025 02 |  |  | základní |  | 0 | 0.00032 | 0.11136 | 0 | 0 | 8 | M | 2 |  |  |  | ROZPOCET |  |  |  |  | 0 | 0 | 0 | 0 | 0 | 1 | 0 | 4 | 1698635702
| VV |  | 58,0*5*1,20 "5" |  | 348 | [13 empty] | VV | 2 | 2 | True | 0 | ROZPOCET
| VV |  | Mezisoučet |  | 348 | [13 empty] | VV | 2 | 3 | True | 1 | ROZPOCET
35 | K | 162201401 | Vodorovné přemístění větví stromů listnatých do 1 km D kmene přes 100 do 300 mm | kus | 14 |  | 0 | CS ÚRS 2025 02 |  |  | základní |  | 0 | 0 | 0 | 0 | 0 | 4 | K | 2 |  |  |  | ROZPOCET |  |  |  |  | 0 | 0 | 0 | 0 | 0 | 1 | 0 | 4 | -1882989384
36 | K | 162201402 | Vodorovné přemístění větví stromů listnatých do 1 km D kmene přes 300 do 500 mm | kus | 9 |  | 0 | CS ÚRS 2025 02 |  |  | základní |  | 0 | 0 | 0 | 0 | 0 | 4 | K | 2 |  |  |  | ROZPOCET |  |  |  |  | 0 | 0 | 0 | 0 | 0 | 1 | 0 | 4 | 60500465
37 | K | 162201403 | Vodorovné přemístění větví stromů listnatých do 1 km D kmene přes 500 do 700 mm | kus | 3 |  | 0 | CS ÚRS 2025 02 |  |  | základní |  | 0 | 0 | 0 | 0 | 0 | 4 | K | 2 |  |  |  | ROZPOCET |  |  |  |  | 0 | 0 | 0 | 0 | 0 | 1 | 0 | 4 | 88524063
38 | K | 162201411 | Vodorovné přemístění kmenů stromů listnatých do 1 km D kmene přes 100 do 300 mm | kus | 14 |  | 0 | CS ÚRS 2025 02 |  |  | základní |  | 0 | 0 | 0 | 0 | 0 | 4 | K | 2 |  |  |  | ROZPOCET |  |  |  |  | 0 | 0 | 0 | 0 | 0 | 1 | 0 | 4 | -1387212107
39 | K | 162201412 | Vodorovné přemístění kmenů stromů listnatých do 1 km D kmene přes 300 do 500 mm | kus | 9 |  | 0 | CS ÚRS 2025 02 |  |  | základní |  | 0 | 0 | 0 | 0 | 0 | 4 | K | 2 |  |  |  | ROZPOCET |  |  |  |  | 0 | 0 | 0 | 0 | 0 | 1 | 0 | 4 | 1185697969
40 | K | 162201413 | Vodorovné přemístění kmenů stromů listnatých do 1 km D kmene přes 500 do 700 mm | kus | 3 |  | 0 | CS ÚRS 2025 02 |  |  | základní |  | 0 | 0 | 0 | 0 | 0 | 4 | K | 2 |  |  |  | ROZPOCET |  |  |  |  | 0 | 0 | 0 | 0 | 0 | 1 | 0 | 4 | -1561904016
41 | K | 162201421 | Vodorovné přemístění pařezů do 1 km D přes 100 do 300 mm | kus | 14 |  | 0 | CS ÚRS 2025 02 |  |  | základní |  | 0 | 0 | 0 | 0 | 0 | 4 | K | 2 |  |  |  | ROZPOCET |  |  |  |  | 0 | 0 | 0 | 0 | 0 | 1 | 0 | 4 | 1198288537
42 | K | 162201422 | Vodorovné přemístění pařezů do 1 km D přes 300 do 500 mm | kus | 9 |  | 0 | CS ÚRS 2025 02 |  |  | základní |  | 0 | 0 | 0 | 0 | 0 | 4 | K | 2 |  |  |  | ROZPOCET |  |  |  |  | 0 | 0 | 0 | 0 | 0 | 1 | 0 | 4 | 923267363
43 | K | 162201423 | Vodorovné přemístění pařezů do 1 km D přes 500 do 700 mm | kus | 3 |  | 0 | CS ÚRS 2025 02 |  |  | základní |  | 0 | 0 | 0 | 0 | 0 | 4 | K | 2 |  |  |  | ROZPOCET |  |  |  |  | 0 | 0 | 0 | 0 | 0 | 1 | 0 | 4 | 533572825
44 | K | 162211311 | Vodorovné přemístění výkopku z horniny třídy těžitelnosti I skupiny 1 až 3 stavebním kolečkem do 10 m | m3 | 235 |  | 0 | CS ÚRS 2025 02 |  |  | základní |  | 0 | 0 | 0 | 0 | 0 | 4 | K | 2 |  |  |  | ROZPOCET |  |  |  |  | 0 | 0 | 0 | 0 | 0 | 1 | 0 | 4 | 2094482742
| VV |  | fig2 |  | 117.5 | [13 empty] | VV | 2 | 2 | True | 0 | ROZPOCET
| VV |  | fig3 |  | 117.5 | [13 empty] | VV | 2 | 2 | True | 0 | ROZPOCET
| VV |  | Mezisoučet |  | 235 | [13 empty] | VV | 2 | 3 | True | 1 | ROZPOCET
45 | K | 162211319 | Příplatek k vodorovnému přemístění výkopku z horniny třídy těžitelnosti I skupiny 1 až 3 stavebním kolečkem za každých dalších 10 m | m3 | 235 |  | 0 | CS ÚRS 2025 02 |  |  | základní |  | 0 | 0 | 0 | 0 | 0 | 4 | K | 2 |  |  |  | ROZPOCET |  |  |  |  | 0 | 0 | 0 | 0 | 0 | 1 | 0 | 4 | 1778494235
| VV |  | fig2 |  | 117.5 | [13 empty] | VV | 2 | 2 | True | 0 | ROZPOCET
| VV |  | fig3 |  | 117.5 | [13 empty] | VV | 2 | 2 | True | 0 | ROZPOCET
| VV |  | Mezisoučet |  | 235 | [13 empty] | VV | 2 | 3 | True | 1 | ROZPOCET
46 | K | 162301931 | Příplatek k vodorovnému přemístění větví stromů listnatých D kmene přes 100 do 300 mm ZKD 1 km | kus | 14 |  | 0 | CS ÚRS 2025 02 |  |  | základní |  | 0 | 0 | 0 | 0 | 0 | 4 | K | 2 |  |  |  | ROZPOCET |  |  |  |  | 0 | 0 | 0 | 0 | 0 | 1 | 0 | 4 | 821465901
47 | K | 162301932 | Příplatek k vodorovnému přemístění větví stromů listnatých D kmene přes 300 do 500 mm ZKD 1 km | kus | 9 |  | 0 | CS ÚRS 2025 02 |  |  | základní |  | 0 | 0 | 0 | 0 | 0 | 4 | K | 2 |  |  |  | ROZPOCET |  |  |  |  | 0 | 0 | 0 | 0 | 0 | 1 | 0 | 4 | -1196801864
48 | K | 162301933 | Příplatek k vodorovnému přemístění větví stromů listnatých D kmene přes 500 do 700 mm ZKD 1 km | kus | 3 |  | 0 | CS ÚRS 2025 02 |  |  | základní |  | 0 | 0 | 0 | 0 | 0 | 4 | K | 2 |  |  |  | ROZPOCET |  |  |  |  | 0 | 0 | 0 | 0 | 0 | 1 | 0 | 4 | 305396164
49 | K | 162301951 | Příplatek k vodorovnému přemístění kmenů stromů listnatých D kmene přes 100 do 300 mm ZKD 1 km | kus | 14 |  | 0 | CS ÚRS 2025 02 |  |  | základní |  | 0 | 0 | 0 | 0 | 0 | 4 | K | 2 |  |  |  | ROZPOCET |  |  |  |  | 0 | 0 | 0 | 0 | 0 | 1 | 0 | 4 | -1730025973
50 | K | 162301952 | Příplatek k vodorovnému přemístění kmenů stromů listnatých D kmene přes 300 do 500 mm ZKD 1 km | kus | 9 |  | 0 | CS ÚRS 2025 02 |  |  | základní |  | 0 | 0 | 0 | 0 | 0 | 4 | K | 2 |  |  |  | ROZPOCET |  |  |  |  | 0 | 0 | 0 | 0 | 0 | 1 | 0 | 4 | -1285974306
51 | K | 162301953 | Příplatek k vodorovnému přemístění kmenů stromů listnatých D kmene přes 500 do 700 mm ZKD 1 km | kus | 3 |  | 0 | CS ÚRS 2025 02 |  |  | základní |  | 0 | 0 | 0 | 0 | 0 | 4 | K | 2 |  |  |  | ROZPOCET |  |  |  |  | 0 | 0 | 0 | 0 | 0 | 1 | 0 | 4 | 106753329
52 | K | 162301971 | Příplatek k vodorovnému přemístění pařezů D přes 100 do 300 mm ZKD 1 km | kus | 14 |  | 0 | CS ÚRS 2025 02 |  |  | základní |  | 0 | 0 | 0 | 0 | 0 | 4 | K | 2 |  |  |  | ROZPOCET |  |  |  |  | 0 | 0 | 0 | 0 | 0 | 1 | 0 | 4 | -614545560
53 | K | 162301972 | Příplatek k vodorovnému přemístění pařezů D přes 300 do 500 mm ZKD 1 km | kus | 9 |  | 0 | CS ÚRS 2025 02 |  |  | základní |  | 0 | 0 | 0 | 0 | 0 | 4 | K | 2 |  |  |  | ROZPOCET |  |  |  |  | 0 | 0 | 0 | 0 | 0 | 1 | 0 | 4 | 1864507630
54 | K | 162301973 | Příplatek k vodorovnému přemístění pařezů D přes 500 do 700 mm ZKD 1 km | kus | 3 |  | 0 | CS ÚRS 2025 02 |  |  | základní |  | 0 | 0 | 0 | 0 | 0 | 4 | K | 2 |  |  |  | ROZPOCET |  |  |  |  | 0 | 0 | 0 | 0 | 0 | 1 | 0 | 4 | -201227577
55 | K | 162651112 | Vodorovné přemístění přes 4 000 do 5000 m výkopku/sypaniny z horniny třídy těžitelnosti I skupiny 1 až 3 | m3 | 340.855 |  | 0 | CS ÚRS 2025 02 |  |  | základní |  | 0 | 0 | 0 | 0 | 0 | 4 | K | 2 |  |  |  | ROZPOCET |  |  |  |  | 0 | 0 | 0 | 0 | 0 | 1 | 0 | 4 | 361105405
| VV |  | fig1 |  | 48.855 | [13 empty] | VV | 2 | 2 | True | 0 | ROZPOCET
| VV |  | fig2 |  | 117.5 | [13 empty] | VV | 2 | 2 | True | 0 | ROZPOCET
| VV |  | fig3 |  | 117.5 | [13 empty] | VV | 2 | 2 | True | 0 | ROZPOCET
| VV |  | fig4 |  | 28.5 | [13 empty] | VV | 2 | 2 | True | 0 | ROZPOCET
| VV |  | fig5 |  | 28.5 | [13 empty] | VV | 2 | 2 | True | 0 | ROZPOCET
| VV |  | Mezisoučet |  | 340.855 | [13 empty] | VV | 2 | 3 | True | 1 | ROZPOCET
56 | K | 171151131 | Uložení sypaniny z hornin nesoudržných a soudržných střídavě do násypů zhutněných strojně | m3 | 70 |  | 0 | CS ÚRS 2025 02 |  |  | základní |  | 0 | 0 | 0 | 0 | 0 | 4 | K | 2 |  |  |  | ROZPOCET |  |  |  |  | 0 | 0 | 0 | 0 | 0 | 1 | 0 | 4 | -1475685741
| VV |  | 70,0 "násyp pod svahování" |  | 70 | [13 empty] | VV | 2 | 2 | True | 1 | ROZPOCET
57 | K | 171201231 | Poplatek za uložení zeminy a kamení na recyklační skládce (skládkovné) kód odpadu 17 05 04 | t | 613.539 |  | 0 | CS ÚRS 2025 02 |  |  | základní |  | 0 | 0 | 0 | 0 | 0 | 4 | K | 2 |  |  |  | ROZPOCET |  |  |  |  | 0 | 0 | 0 | 0 | 0 | 1 | 0 | 4 | -1757772600
| VV |  | fig1*1,800 |  | 87.939 | [13 empty] | VV | 2 | 2 | True | 0 | ROZPOCET
| VV |  | fig2*1,800 |  | 211.5 | [13 empty] | VV | 2 | 2 | True | 0 | ROZPOCET
| VV |  | fig3*1,800 |  | 211.5 | [13 empty] | VV | 2 | 2 | True | 0 | ROZPOCET
| VV |  | fig4*1,800 |  | 51.3 | [13 empty] | VV | 2 | 2 | True | 0 | ROZPOCET
| VV |  | fig5*1,800 |  | 51.3 | [13 empty] | VV | 2 | 2 | True | 0 | ROZPOCET
| VV |  | Mezisoučet |  | 613.539 | [13 empty] | VV | 2 | 3 | True | 1 | ROZPOCET
60 | K | 181411164 | Založení trávníku zatravňovací textilií včetně textilie pl do 1000 m2 ve svahu přes 1:1 | m2 | 375 |  | 0 | CS ÚRS 2025 02 |  |  | základní |  | 0 | 8.3e-05 | 0.031125 | 0 | 0 | 4 | K | 2 |  |  |  | ROZPOCET |  |  |  |  | 0 | 0 | 0 | 0 | 0 | 1 | 0 | 4 | 50673485
| VV |  | 375 "4" |  | 375 | [13 empty] | VV | 2 | 2 | True | 1 | ROZPOCET
61 | M | 00572410 | osivo směs travní parková | kg | 9.375 |  | 0 | CS ÚRS 2025 02 |  |  | základní |  | 0 | 0.001 | 0.009375 | 0 | 0 | 8 | M | 2 |  |  |  | ROZPOCET |  |  |  |  | 0 | 0 | 0 | 0 | 0 | 1 | 0 | 4 | -1102405422
| VV |  | 375*0,025 "4" |  | 9.375 | [13 empty] | VV | 2 | 2 | True | 1 | ROZPOCET
64 | K | 182311123 | Rozprostření ornice ve svahu přes 1:5 tl vrstvy do 200 mm ručně | m2 | 375 |  | 0 | CS ÚRS 2025 02 |  |  | základní |  | 0 | 0 | 0 | 0 | 0 | 4 | K | 2 |  |  |  | ROZPOCET |  |  |  |  | 0 | 0 | 0 | 0 | 0 | 1 | 0 | 4 | 1128216113
| VV |  | 375 "4" |  | 375 | [13 empty] | VV | 2 | 2 | True | 1 | ROZPOCET
66 | M | 10364100 | zemina pro terénní úpravy - tříděná | t | 84.375 |  | 0 | CS ÚRS 2025 02 |  |  | základní |  | 0 | 0 | 0 | 0 | 0 | 8 | M | 2 |  |  |  | ROZPOCET |  |  |  |  | 0 | 0 | 0 | 0 | 0 | 1 | 0 | 4 | -580175645
| VV |  | 375*0,15*1,500 "4" |  | 84.375 | [13 empty] | VV | 2 | 2 | True | 0 | ROZPOCET
| VV |  | Mezisoučet |  | 84.375 | [13 empty] | VV | 2 | 3 | True | 1 | ROZPOCET
| D | 2 | Zakládání |  |  |  | 0 | [5 empty] | 0 |  | 117.6231 |  | 0 | 1 | D | 1 |  |  |  | ROZPOCET | [10 empty] | 0
67 | K | 211531111 | Výplň odvodňovacích žeber nebo trativodů kamenivem hrubým drceným frakce 16 až 63 mm | m3 | 10 |  | 0 | CS ÚRS 2025 02 |  |  | základní |  | 0 | 1.63 | 16.3 | 0 | 0 | 4 | K | 2 |  |  |  | ROZPOCET |  |  |  |  | 0 | 0 | 0 | 0 | 0 | 1 | 0 | 4 | -1184205422
| VV |  | 2,0*2,0*2,5*1 "vsakovací galerie" |  | 10 | [13 empty] | VV | 2 | 2 | True | 1 | ROZPOCET
68 | K | 211971122 | Zřízení opláštění žeber nebo trativodů geotextilií v rýze nebo zářezu přes 1:2 š přes 2,5 m | m2 | 28 |  | 0 | CS ÚRS 2025 02 |  |  | základní |  | 0 | 0.00026669 | 0.0074672 | 0 | 0 | 4 | K | 2 |  |  |  | ROZPOCET |  |  |  |  | 0 | 0 | 0 | 0 | 0 | 1 | 0 | 4 | -2132605141
| VV |  | 2,0*2,0*2*1 "vsakovací galerie" |  | 8 | [13 empty] | VV | 2 | 2 | True | 0 | ROZPOCET
| VV |  | (2,0+2,0)*2*2,5*1 "vsakovací galerie" |  | 20 | [13 empty] | VV | 2 | 2 | True | 0 | ROZPOCET
| VV |  | Mezisoučet |  | 28 | [13 empty] | VV | 2 | 3 | True | 1 | ROZPOCET
69 | M | 69311060 | geotextilie netkaná separační, ochranná, filtrační, drenážní PP 200g/m2 | m2 | 33.6 |  | 0 | CS ÚRS 2025 02 |  |  | základní |  | 0 | 0.0002 | 0.00672 | 0 | 0 | 8 | M | 2 |  |  |  | ROZPOCET |  |  |  |  | 0 | 0 | 0 | 0 | 0 | 1 | 0 | 4 | -519734446
70 | K | 275322511 | Základové patky ze ŽB se zvýšenými nároky na prostředí tř. C 25/30 | m3 | 38.855 |  | 0 | CS ÚRS 2025 02 |  |  | základní |  | 0 | 2.5019 | 97.2102 | 0 | 0 | 4 | K | 2 |  |  |  | ROZPOCET |  |  |  |  | 0 | 0 | 0 | 0 | 0 | 1 | 0 | 4 | -1677405457
| VV |  | 0,9*1,3*1,0*19 "kotevní patka - sloupek - 5, var. A - 90%" |  | 22.23 | [13 empty] | VV | 2 | 2 | True | 0 | ROZPOCET
| VV |  | 0,7*1,25*1,0*19 "kotevní patka - táhlo - 5, var.A - 90%" |  | 16.625 | [13 empty] | VV | 2 | 2 | True | 0 | ROZPOCET
| VV |  | Mezisoučet |  | 38.855 | [13 empty] | VV | 2 | 3 | True | 1 | ROZPOCET
71 | K | 275351121 | Zřízení bednění základových patek | m2 | 157.7 |  | 0 | CS ÚRS 2025 02 |  |  | základní |  | 0 | 0.0026369 | 0.41584 | 0 | 0 | 4 | K | 2 |  |  |  | ROZPOCET |  |  |  |  | 0 | 0 | 0 | 0 | 0 | 1 | 0 | 4 | -266453536
| VV |  | (0,9+1,3)*2*1,0*19 "kotevní patka - sloupek - 5, var. A - 90%" |  | 83.6 | [13 empty] | VV | 2 | 2 | True | 0 | ROZPOCET
| VV |  | (0,7+1,25)*2*1,0*19 "kotevní patka - táhlo - 5, var.A - 90%" |  | 74.1 | [13 empty] | VV | 2 | 2 | True | 0 | ROZPOCET
| VV |  | Mezisoučet |  | 157.7 | [13 empty] | VV | 2 | 3 | True | 1 | ROZPOCET
72 | K | 275351122 | Odstranění bednění základových patek | m2 | 157.7 |  | 0 | CS ÚRS 2025 02 |  |  | základní |  | 0 | 0 | 0 | 0 | 0 | 4 | K | 2 |  |  |  | ROZPOCET |  |  |  |  | 0 | 0 | 0 | 0 | 0 | 1 | 0 | 4 | 1111909529
73 | K | 275361821 | Výztuž základových patek betonářskou ocelí 10 505 (R) | t | 3.315 |  | 0 | CS ÚRS 2025 02 |  |  | základní |  | 0 | 1.0606 | 3.516 | 0 | 0 | 4 | K | 2 |  |  |  | ROZPOCET |  |  |  |  | 0 | 0 | 0 | 0 | 0 | 1 | 0 | 4 | 998355300
| VV |  | (3,2*9+2,8*13)*1,21*0,001*1,20*19 "R14 - 90%" |  | 1.799 | [13 empty] | VV | 2 | 2 | True | 0 | ROZPOCET
| VV |  | 4,2*4*0,62*0,001*1,20*19 "R10 - 90%" |  | 0.237 | [13 empty] | VV | 2 | 2 | True | 0 | ROZPOCET
| VV |  | Mezisoučet "patka sloupku" |  | 2.036 | [13 empty] | VV | 2 | 3 | True | 0 | ROZPOCET
| VV |  | (3,15*7+2,6*12)*0,89*0,001*1,20*19 "R12 - 90%" |  | 1.081 | [13 empty] | VV | 2 | 2 | True | 0 | ROZPOCET
| VV |  | 3,5*4*0,62*0,001*1,20*19 "R10 - 90%" |  | 0.198 | [13 empty] | VV | 2 | 2 | True | 0 | ROZPOCET
| VV |  | Mezisoučet "patka táhla" |  | 1.279 | [13 empty] | VV | 2 | 3 | True | 0 | ROZPOCET
| VV |  | Součet |  | 3.315 | [13 empty] | VV | 2 | 4 | True | 1 | ROZPOCET
74 | K | 275362021 | Výztuž základových patek svařovanými sítěmi Kari | t | 0.157 |  | 0 | CS ÚRS 2025 02 |  |  | základní |  | 0 | 1.0628 | 0.16686 | 0 | 0 | 4 | K | 2 |  |  |  | ROZPOCET |  |  |  |  | 0 | 0 | 0 | 0 | 0 | 1 | 0 | 4 | 113956445
| VV |  | 1,25*0,7*7,89*0,001*1,20*19 "8/100 x 8/100 - 90%" |  | 0.157 | [13 empty] | VV | 2 | 2 | True | 0 | ROZPOCET
| VV |  | Mezisoučet "patka táhla" |  | 0.157 | [13 empty] | VV | 2 | 3 | True | 1 | ROZPOCET
| D | 8 | Vedení trubní dálková a přípojná |  |  |  | 0 | [5 empty] | 0 |  | 0.12423 |  | 0 | 1 | D | 1 |  |  |  | ROZPOCET | [10 empty] | 0
78 | K | 871313121 | Montáž kanalizačního potrubí hladkého plnostěnného SN 8 z PVC-U DN 160 | m | 14 |  | 0 | CS ÚRS 2025 02 |  |  | základní |  | 0 | 1.1e-05 | 0.000154 | 0 | 0 | 4 | K | 2 |  |  |  | ROZPOCET |  |  |  |  | 0 | 0 | 0 | 0 | 0 | 1 | 0 | 4 | 615019604
| VV |  | 14,0 |  | 14 | [13 empty] | VV | 2 | 2 | True | 1 | ROZPOCET
79 | M | 28611165 | trubka kanalizační PVC-U plnostěnná jednovrstvá DN 160x3000mm SN8 | m | 14 |  | 0 | CS ÚRS 2025 02 |  |  | základní |  | 0 | 0.00267 | 0.03738 | 0 | 0 | 8 | M | 2 |  |  |  | ROZPOCET |  |  |  |  | 0 | 0 | 0 | 0 | 0 | 1 | 0 | 4 | -1468418057
80 | K | 877310310 | Montáž kolen na kanalizačním potrubí z PP nebo tvrdého PVC-U trub hladkých plnostěnných DN 150 | kus | 2 |  | 0 | CS ÚRS 2025 02 |  |  | základní |  | 0 | 1.25e-06 | 2.5e-06 | 0 | 0 | 4 | K | 2 |  |  |  | ROZPOCET |  |  |  |  | 0 | 0 | 0 | 0 | 0 | 1 | 0 | 4 | 1697446746
81 | M | 28611363 | koleno kanalizační PVC KG 160x87° | kus | 2 |  | 0 | CS ÚRS 2025 02 |  |  | základní |  | 0 | 0.00088 | 0.00176 | 0 | 0 | 8 | M | 2 |  |  |  | ROZPOCET |  |  |  |  | 0 | 0 | 0 | 0 | 0 | 1 | 0 | 4 | -784299052
82 | K | 894812111 | Revizní a čistící šachta z PP šachtové dno DN 315/150 přímý tok | kus | 1 |  | 0 | CS ÚRS 2025 02 |  |  | základní |  | 0 | 0.040001 | 0.040001 | 0 | 0 | 4 | K | 2 |  |  |  | ROZPOCET |  |  |  |  | 0 | 0 | 0 | 0 | 0 | 1 | 0 | 4 | 966025669
| VV |  | 1 "RŠ1" |  | 1 | [13 empty] | VV | 2 | 2 | True | 1 | ROZPOCET
83 | K | 894812131 | Revizní a čistící šachta z PP DN 315 šachtová roura korugovaná bez hrdla světlé hloubky 1250 mm | kus | 1 |  | 0 | CS ÚRS 2025 02 |  |  | základní |  | 0 | 0.0065524 | 0.0065524 | 0 | 0 | 4 | K | 2 |  |  |  | ROZPOCET |  |  |  |  | 0 | 0 | 0 | 0 | 0 | 1 | 0 | 4 | 1391173500
| VV |  | 1 "RŠ1" |  | 1 | [13 empty] | VV | 2 | 2 | True | 1 | ROZPOCET
84 | K | 894812149 | Příplatek k rourám revizní a čistící šachty z PP DN 315 za uříznutí šachtové roury | kus | 1 |  | 0 | CS ÚRS 2025 02 |  |  | základní |  | 0 | 0 | 0 | 0 | 0 | 4 | K | 2 |  |  |  | ROZPOCET |  |  |  |  | 0 | 0 | 0 | 0 | 0 | 1 | 0 | 4 | 555844197
85 | K | 894812171 | Revizní a čistící šachta z PP DN 315 mříž dešťová litinová do teleskopu pro třídu zatížení D400 | kus | 1 |  | 0 | CS ÚRS 2025 02 |  |  | základní |  | 0 | 0.03838 | 0.03838 | 0 | 0 | 4 | K | 2 |  |  |  | ROZPOCET |  |  |  |  | 0 | 0 | 0 | 0 | 0 | 1 | 0 | 4 | 2120042615
| VV |  | 1 "RŠ1" |  | 1 | [13 empty] | VV | 2 | 2 | True | 1 | ROZPOCET
| D | 9 | Ostatní konstrukce a práce, bourání |  |  |  | 0 | [5 empty] | 0 |  | 15.7958 |  | 0 | 1 | D | 1 |  |  |  | ROZPOCET | [10 empty] | 0
87 | K | 935112211 | Osazení příkopového žlabu do betonu tl 100 mm z betonových tvárnic šířky přes 500 do 800 mm | m | 52 |  | 0 | CS ÚRS 2025 02 |  |  | základní |  | 0 | 0.16371 | 8.5127 | 0 | 0 | 4 | K | 2 |  |  |  | ROZPOCET |  |  |  |  | 0 | 0 | 0 | 0 | 0 | 1 | 0 | 4 | 861927481
| VV |  | 52,0 |  | 52 | [13 empty] | VV | 2 | 2 | True | 1 | ROZPOCET
88 | M | 59227003 | žlabovka příkopová betonová s lomenými stěnami 330x570x140mm | m | 52 |  | 0 | CS ÚRS 2025 02 |  |  | základní |  | 0 | 0.11394 | 5.9249 | 0 | 0 | 8 | M | 2 |  |  |  | ROZPOCET |  |  |  |  | 0 | 0 | 0 | 0 | 0 | 1 | 0 | 4 | -357024976
89 | K | 953943122 | Osazování výrobků přes 1 do 5 kg/kus do betonu | kus | 19 |  | 0 | CS ÚRS 2025 02 |  |  | základní |  | 0 | 0.00015 | 0.00285 | 0 | 0 | 4 | K | 2 |  |  |  | ROZPOCET |  |  |  |  | 0 | 0 | 0 | 0 | 0 | 1 | 0 | 4 | -1529849772
| VV |  | 19 "5A - 90% - táhla" |  | 19 | [13 empty] | VV | 2 | 2 | True | 1 | ROZPOCET
90 | M | 13021017 | tyč ocelová kruhová žebírková DIN 488 jakost B500B (10 505) výztuž do betonu D 20mm | t | 0.047 |  | 0 | CS ÚRS 2025 02 |  |  | základní |  | 0 | 1 | 0.047 | 0 | 0 | 8 | M | 2 |  |  |  | ROZPOCET |  |  |  |  | 0 | 0 | 0 | 0 | 0 | 1 | 0 | 4 | -1205209203
| VV |  | 1,0*2,46*0,001*19 "R20 - 90% - táhla" |  | 0.047 | [13 empty] | VV | 2 | 2 | True | 1 | ROZPOCET
91 | K | 953943125 | Osazování výrobků přes 30 do 120 kg/kus do betonu | kus | 19 |  | 0 | CS ÚRS 2025 02 |  |  | základní |  | 0 | 0.00068 | 0.01292 | 0 | 0 | 4 | K | 2 |  |  |  | ROZPOCET |  |  |  |  | 0 | 0 | 0 | 0 | 0 | 1 | 0 | 4 | -1644067823
| VV |  | 58,0/3,0+1,667 "5" |  | 21 | [13 empty] | VV | 2 | 2 | True | 0 | ROZPOCET
| VV |  | Mezisoučet "5" |  | 21 | [13 empty] | VV | 2 | 3 | True | 0 | ROZPOCET
| VV |  | 19 "5 - var.A - 90% - sloupky" |  | 19 | [13 empty] | VV | 2 | 2 | True | 0 | ROZPOCET
| VV |  | Mezisoučet "5 - var.A - 90% - sloupky" |  | 19 | [13 empty] | VV | 2 | 3 | True | 1 | ROZPOCET
92 | M | 14011066 | trubka ocelová bezešvá hladká jakost 11 353 89x10mm | m | 66.5 |  | 0 | CS ÚRS 2025 02 |  |  | základní |  | 0 | 0.01948 | 1.2954 | 0 | 0 | 8 | M | 2 |  |  |  | ROZPOCET |  |  |  |  | 0 | 0 | 0 | 0 | 0 | 1 | 0 | 4 | -571066018
| VV |  | 19*3,5 |  | 66.5 | [13 empty] | VV | 2 | 2 | True | 0 | ROZPOCET
| VV |  | Mezisoučet "5 - var.A - sloupky" |  | 66.5 | [13 empty] | VV | 2 | 3 | True | 1 | ROZPOCET
| D | 998 | Přesun hmot |  |  |  | 0 | [5 empty] | 0 |  | 0 |  | 0 | 1 | D | 1 |  |  |  | ROZPOCET | [10 empty] | 0
93 | K | 998153131 | Přesun hmot pro samostatné zdi a valy zděné z cihel, kamene, tvárnic nebo monolitické v do 12 m | t | 141.362 |  | 0 | CS ÚRS 2025 02 |  |  | základní |  | 0 | 0 | 0 | 0 | 0 | 4 | K | 2 |  |  |  | ROZPOCET |  |  |  |  | 0 | 0 | 0 | 0 | 0 | 1 | 0 | 4 | -593104422
| D | PSV | Práce a dodávky PSV |  |  |  | 0 | [5 empty] | 0 |  | 0.0055242 |  | 0 | 2 | D | 0 |  |  |  | ROZPOCET | [10 empty] | 0
| D | 783 | Dokončovací práce - nátěry |  |  |  | 0 | [5 empty] | 0 |  | 0.0055242 |  | 0 | 2 | D | 1 |  |  |  | ROZPOCET | [10 empty] | 0
94 | K | 783614661 | Základní antikorozní jednonásobný syntetický potrubí přes DN 50 do DN 100 mm | m | 42 |  | 0 | CS ÚRS 2025 02 |  |  | základní |  | 0 | 4.6628e-05 | 0.0019584 | 0 | 0 | 16 | K | 2 |  |  |  | ROZPOCET |  |  |  |  | 0 | 0 | 0 | 0 | 0 | 1 | 0 | 16 | 1701108005
| VV |  | 2,0*(19+2) "5A, 5B" |  | 42 | [13 empty] | VV | 2 | 2 | True | 1 | ROZPOCET
95 | K | 783617631 | Krycí dvojnásobný syntetický nátěr potrubí přes DN 50 do DN 100 mm | m | 42 |  | 0 | CS ÚRS 2025 02 |  |  | základní |  | 0 | 8.49e-05 | 0.0035658 | 0 | 0 | 16 | K | 2 |  |  |  | ROZPOCET |  |  |  |  | 0 | 0 | 0 | 0 | 0 | 1 | 0 | 16 | -767143158
| VV |  | 2,0*(19+2) "5A, 5B" |  | 42 | [13 empty] | VV | 2 | 2 | True | 1 | ROZPOCET

## 411 - Vedlejší náklady - ...
[9 empty] | >> skryté sloupce << | [9 empty] | {bb6852b1-3ad9-49b6-a651-436fd446b4f5}
2
| KRYCÍ LIST SOUPISU PRACÍ | [8 empty] | v --- níže se nacházejí doplnkové a pomocné údaje k sestavám --- v | [8 empty] | False
Stavba:
Sanace skalního svahu u stadionů v Trutnově
Objekt:
411 - Vedlejší náklady - I.etapa - neuznatelné náklady
| KSO: |  |  |  |  | CC-CZ:
| Místo: |  | Trutnov |  |  | Datum: | 11. 7. 2025
| Zadavatel: |  |  |  |  | IČ:
|  | Město Trutnov, Slovanské nám. 165, Trutnov |  |  |  | DIČ:
| Uchazeč: |  |  |  |  | IČ: | Vyplň údaj
|  | Vyplň údaj |  |  |  | DIČ: | Vyplň údaj
| Projektant: |  |  |  |  | IČ:
|  | ing. Jan Chaloupský, U hřiště 639, Trutnov |  |  |  | DIČ:
| Zpracovatel: |  |  |  |  | IČ:
|  | ing. V. Švehla |  |  |  | DIČ:
Poznámka:
| Cena bez DPH | [5 empty] | 0
|  |  | Základ daně |  |  | Sazba daně | Výše daně
| DPH | základní | 0 |  |  | 21% | 0
|  | snížená | 0 |  |  | 12% | 0
|  | zákl. přenesená | 0 |  |  | 21% | 0
|  | sníž. přenesená | 0 |  |  | 12% | 0
|  | nulová | 0 |  |  | 0% | 0
| Cena s DPH |  |  | v | CZK |  | 0
| Projektant |  |  | Zpracovatel
| Datum a podpis: |  | Razítko | Datum a podpis: |  |  | Razítko
| Objednavatel |  |  | Uchazeč
| Datum a podpis: |  | Razítko | Datum a podpis: |  |  | Razítko
REKAPITULACE ČLENĚNÍ SOUPISU PRACÍ
Stavba:
Sanace skalního svahu u stadionů v Trutnově
Objekt:
411 - Vedlejší náklady - I.etapa - neuznatelné náklady
Místo: |  |  | Trutnov |  |  | Datum: | 11. 7. 2025
Zadavatel: |  |  | Město Trutnov, Slovanské nám. 165, Trutnov |  |  | Projektant: | ing. Jan Chaloupský, U hřiště 639, Trutnov
Uchazeč: |  |  | Vyplň údaj |  |  | Zpracovatel: | ing. V. Švehla
Kód dílu - Popis | [6 empty] | Cena celkem [CZK]
Náklady ze soupisu prací | [6 empty] | 0 | [12 empty] | -1
| VRN - Vedlejší rozpočtové náklady | [5 empty] | 0
| VRN1 - Průzkumné, zeměměřičské a projektové práce | [5 empty] | 0
| VRN2 - Příprava staveniště | [5 empty] | 0
| VRN3 - Zařízení staveniště | [5 empty] | 0
| VRN4 - Inženýrská činnost | [5 empty] | 0
| VRN5 - Finanční náklady | [5 empty] | 0
| VRN6 - Územní vlivy | [5 empty] | 0
| VRN7 - Provozní vlivy | [5 empty] | 0
| VRN8 - Další náklady na pracovníky | [5 empty] | 0
| VRN9 - Ostatní náklady | [5 empty] | 0
SOUPIS PRACÍ
Stavba:
Sanace skalního svahu u stadionů v Trutnově
Objekt:
411 - Vedlejší náklady - I.etapa - neuznatelné náklady
Místo: |  |  | Trutnov |  |  | Datum: | 11. 7. 2025
Zadavatel: |  |  | Město Trutnov, Slovanské nám. 165, Trutnov |  |  | Projektant: | ing. Jan Chaloupský, U hřiště 639, Trutnov
Uchazeč: |  |  | Vyplň údaj |  |  | Zpracovatel: | ing. V. Švehla
PČ | Typ | Kód | Popis | MJ | Množství | J.cena [CZK] | Cena celkem [CZK] | Cenová soustava |  |  | DPH | J. Nh [h] | Nh celkem [h] | J. hmotnost [t] | Hmotnost celkem [t] | J. suť [t] | Suť Celkem [t]
Náklady soupisu celkem | [6 empty] | 0 | [5 empty] | 0 |  | 0 |  | 0 |  | D | -1 | [7 empty] | 0
| D | VRN | Vedlejší rozpočtové náklady |  |  |  | 0 | [5 empty] | 0 |  | 0 |  | 0 | 5 | D | 0 | ROZPOCET | [6 empty] | 0
| D | VRN1 | Průzkumné, zeměměřičské a projektové práce |  |  |  | 0 | [5 empty] | 0 |  | 0 |  | 0 | 5 | D | 1 | ROZPOCET | [6 empty] | 0
1 | K | 010001000 | Průzkumné, zeměměřičské a projektové práce | kpl | 1 |  | 0 | CS ÚRS 2025 02 |  |  | základní |  | 0 | 0 | 0 | 0 | 0 | 1024 | K | 2 | ROZPOCET | 0 | 0 | 0 | 0 | 0 | 1 | 0 | 1024 | 1925474154
| D | VRN2 | Příprava staveniště |  |  |  | 0 | [5 empty] | 0 |  | 0 |  | 0 | 5 | D | 1 | ROZPOCET | [6 empty] | 0
2 | K | 020001000 | Příprava staveniště | kpl | 1 |  | 0 | CS ÚRS 2025 02 |  |  | základní |  | 0 | 0 | 0 | 0 | 0 | 1024 | K | 2 | ROZPOCET | 0 | 0 | 0 | 0 | 0 | 1 | 0 | 1024 | -1561281211
| D | VRN3 | Zařízení staveniště |  |  |  | 0 | [5 empty] | 0 |  | 0 |  | 0 | 5 | D | 1 | ROZPOCET | [6 empty] | 0
3 | K | 030001000 | Zařízení staveniště | kpl | 1 |  | 0 | CS ÚRS 2025 02 |  |  | základní |  | 0 | 0 | 0 | 0 | 0 | 1024 | K | 2 | ROZPOCET | 0 | 0 | 0 | 0 | 0 | 1 | 0 | 1024 | 1276557656
| D | VRN4 | Inženýrská činnost |  |  |  | 0 | [5 empty] | 0 |  | 0 |  | 0 | 5 | D | 1 | ROZPOCET | [6 empty] | 0
4 | K | 040001000 | Inženýrská činnost | kpl | 1 |  | 0 | CS ÚRS 2025 02 |  |  | základní |  | 0 | 0 | 0 | 0 | 0 | 1024 | K | 2 | ROZPOCET | 0 | 0 | 0 | 0 | 0 | 1 | 0 | 1024 | -1516229111
| D | VRN5 | Finanční náklady |  |  |  | 0 | [5 empty] | 0 |  | 0 |  | 0 | 5 | D | 1 | ROZPOCET | [6 empty] | 0
5 | K | 050001000 | Finanční náklady | kpl | 1 |  | 0 | CS ÚRS 2025 02 |  |  | základní |  | 0 | 0 | 0 | 0 | 0 | 1024 | K | 2 | ROZPOCET | 0 | 0 | 0 | 0 | 0 | 1 | 0 | 1024 | 563061670
| D | VRN6 | Územní vlivy |  |  |  | 0 | [5 empty] | 0 |  | 0 |  | 0 | 5 | D | 1 | ROZPOCET | [6 empty] | 0
6 | K | 060001000 | Územní vlivy | kpl | 1 |  | 0 | CS ÚRS 2025 02 |  |  | základní |  | 0 | 0 | 0 | 0 | 0 | 1024 | K | 2 | ROZPOCET | 0 | 0 | 0 | 0 | 0 | 1 | 0 | 1024 | 1401899439
| D | VRN7 | Provozní vlivy |  |  |  | 0 | [5 empty] | 0 |  | 0 |  | 0 | 5 | D | 1 | ROZPOCET | [6 empty] | 0
7 | K | 070001000 | Provozní vlivy | kpl | 1 |  | 0 | CS ÚRS 2025 02 |  |  | základní |  | 0 | 0 | 0 | 0 | 0 | 1024 | K | 2 | ROZPOCET | 0 | 0 | 0 | 0 | 0 | 1 | 0 | 1024 | 772236597
| D | VRN8 | Další náklady na pracovníky |  |  |  | 0 | [5 empty] | 0 |  | 0 |  | 0 | 5 | D | 1 | ROZPOCET | [6 empty] | 0
8 | K | 080001000 | Další náklady na pracovníky | kpl | 1 |  | 0 | CS ÚRS 2025 02 |  |  | základní |  | 0 | 0 | 0 | 0 | 0 | 1024 | K | 2 | ROZPOCET | 0 | 0 | 0 | 0 | 0 | 1 | 0 | 1024 | 1798585174
| D | VRN9 | Ostatní náklady |  |  |  | 0 | [5 empty] | 0 |  | 0 |  | 0 | 5 | D | 1 | ROZPOCET | [6 empty] | 0
9 | K | 090001000 | Ostatní náklady | kpl | 1 |  | 0 | CS ÚRS 2025 02 |  |  | základní |  | 0 | 0 | 0 | 0 | 0 | 1024 | K | 2 | ROZPOCET | 0 | 0 | 0 | 0 | 0 | 1 | 0 | 1024 | -225668744

## 412 - Vedlejší náklady - ...
[9 empty] | >> skryté sloupce << | [9 empty] | {24f62462-f15d-4806-b34a-33d1ef56af82}
2
| KRYCÍ LIST SOUPISU PRACÍ | [8 empty] | v --- níže se nacházejí doplnkové a pomocné údaje k sestavám --- v | [8 empty] | False
Stavba:
Sanace skalního svahu u stadionů v Trutnově
Objekt:
412 - Vedlejší náklady - I.etapa - uznatelné náklady
| KSO: |  |  |  |  | CC-CZ:
| Místo: |  | Trutnov |  |  | Datum: | 11. 7. 2025
| Zadavatel: |  |  |  |  | IČ:
|  | Město Trutnov, Slovanské nám. 165, Trutnov |  |  |  | DIČ:
| Uchazeč: |  |  |  |  | IČ: | Vyplň údaj
|  | Vyplň údaj |  |  |  | DIČ: | Vyplň údaj
| Projektant: |  |  |  |  | IČ:
|  | ing. Jan Chaloupský, U hřiště 639, Trutnov |  |  |  | DIČ:
| Zpracovatel: |  |  |  |  | IČ:
|  | ing. V. Švehla |  |  |  | DIČ:
Poznámka:
| Cena bez DPH | [5 empty] | 0
|  |  | Základ daně |  |  | Sazba daně | Výše daně
| DPH | základní | 0 |  |  | 21% | 0
|  | snížená | 0 |  |  | 12% | 0
|  | zákl. přenesená | 0 |  |  | 21% | 0
|  | sníž. přenesená | 0 |  |  | 12% | 0
|  | nulová | 0 |  |  | 0% | 0
| Cena s DPH |  |  | v | CZK |  | 0
| Projektant |  |  | Zpracovatel
| Datum a podpis: |  | Razítko | Datum a podpis: |  |  | Razítko
| Objednavatel |  |  | Uchazeč
| Datum a podpis: |  | Razítko | Datum a podpis: |  |  | Razítko
REKAPITULACE ČLENĚNÍ SOUPISU PRACÍ
Stavba:
Sanace skalního svahu u stadionů v Trutnově
Objekt:
412 - Vedlejší náklady - I.etapa - uznatelné náklady
Místo: |  |  | Trutnov |  |  | Datum: | 11. 7. 2025
Zadavatel: |  |  | Město Trutnov, Slovanské nám. 165, Trutnov |  |  | Projektant: | ing. Jan Chaloupský, U hřiště 639, Trutnov
Uchazeč: |  |  | Vyplň údaj |  |  | Zpracovatel: | ing. V. Švehla
Kód dílu - Popis | [6 empty] | Cena celkem [CZK]
Náklady ze soupisu prací | [6 empty] | 0 | [12 empty] | -1
| VRN - Vedlejší rozpočtové náklady | [5 empty] | 0
| VRN1 - Průzkumné, zeměměřičské a projektové práce | [5 empty] | 0
| VRN2 - Příprava staveniště | [5 empty] | 0
| VRN3 - Zařízení staveniště | [5 empty] | 0
| VRN4 - Inženýrská činnost | [5 empty] | 0
| VRN5 - Finanční náklady | [5 empty] | 0
| VRN6 - Územní vlivy | [5 empty] | 0
| VRN7 - Provozní vlivy | [5 empty] | 0
| VRN8 - Další náklady na pracovníky | [5 empty] | 0
| VRN9 - Ostatní náklady | [5 empty] | 0
SOUPIS PRACÍ
Stavba:
Sanace skalního svahu u stadionů v Trutnově
Objekt:
412 - Vedlejší náklady - I.etapa - uznatelné náklady
Místo: |  |  | Trutnov |  |  | Datum: | 11. 7. 2025
Zadavatel: |  |  | Město Trutnov, Slovanské nám. 165, Trutnov |  |  | Projektant: | ing. Jan Chaloupský, U hřiště 639, Trutnov
Uchazeč: |  |  | Vyplň údaj |  |  | Zpracovatel: | ing. V. Švehla
PČ | Typ | Kód | Popis | MJ | Množství | J.cena [CZK] | Cena celkem [CZK] | Cenová soustava |  |  | DPH | J. Nh [h] | Nh celkem [h] | J. hmotnost [t] | Hmotnost celkem [t] | J. suť [t] | Suť Celkem [t]
Náklady soupisu celkem | [6 empty] | 0 | [5 empty] | 0 |  | 0 |  | 0 |  | D | -1 | [7 empty] | 0
| D | VRN | Vedlejší rozpočtové náklady |  |  |  | 0 | [5 empty] | 0 |  | 0 |  | 0 | 5 | D | 0 | ROZPOCET | [6 empty] | 0
| D | VRN1 | Průzkumné, zeměměřičské a projektové práce |  |  |  | 0 | [5 empty] | 0 |  | 0 |  | 0 | 5 | D | 1 | ROZPOCET | [6 empty] | 0
1 | K | 010001000 | Průzkumné, zeměměřičské a projektové práce | kpl | 1 |  | 0 | CS ÚRS 2025 02 |  |  | základní |  | 0 | 0 | 0 | 0 | 0 | 1024 | K | 2 | ROZPOCET | 0 | 0 | 0 | 0 | 0 | 1 | 0 | 1024 | 1925474154
| D | VRN2 | Příprava staveniště |  |  |  | 0 | [5 empty] | 0 |  | 0 |  | 0 | 5 | D | 1 | ROZPOCET | [6 empty] | 0
2 | K | 020001000 | Příprava staveniště | kpl | 1 |  | 0 | CS ÚRS 2025 02 |  |  | základní |  | 0 | 0 | 0 | 0 | 0 | 1024 | K | 2 | ROZPOCET | 0 | 0 | 0 | 0 | 0 | 1 | 0 | 1024 | -1561281211
| D | VRN3 | Zařízení staveniště |  |  |  | 0 | [5 empty] | 0 |  | 0 |  | 0 | 5 | D | 1 | ROZPOCET | [6 empty] | 0
3 | K | 030001000 | Zařízení staveniště | kpl | 1 |  | 0 | CS ÚRS 2025 02 |  |  | základní |  | 0 | 0 | 0 | 0 | 0 | 1024 | K | 2 | ROZPOCET | 0 | 0 | 0 | 0 | 0 | 1 | 0 | 1024 | 1276557656
| D | VRN4 | Inženýrská činnost |  |  |  | 0 | [5 empty] | 0 |  | 0 |  | 0 | 5 | D | 1 | ROZPOCET | [6 empty] | 0
4 | K | 040001000 | Inženýrská činnost | kpl | 1 |  | 0 | CS ÚRS 2025 02 |  |  | základní |  | 0 | 0 | 0 | 0 | 0 | 1024 | K | 2 | ROZPOCET | 0 | 0 | 0 | 0 | 0 | 1 | 0 | 1024 | -1516229111
| D | VRN5 | Finanční náklady |  |  |  | 0 | [5 empty] | 0 |  | 0 |  | 0 | 5 | D | 1 | ROZPOCET | [6 empty] | 0
5 | K | 050001000 | Finanční náklady | kpl | 1 |  | 0 | CS ÚRS 2025 02 |  |  | základní |  | 0 | 0 | 0 | 0 | 0 | 1024 | K | 2 | ROZPOCET | 0 | 0 | 0 | 0 | 0 | 1 | 0 | 1024 | 563061670
| D | VRN6 | Územní vlivy |  |  |  | 0 | [5 empty] | 0 |  | 0 |  | 0 | 5 | D | 1 | ROZPOCET | [6 empty] | 0
6 | K | 060001000 | Územní vlivy | kpl | 1 |  | 0 | CS ÚRS 2025 02 |  |  | základní |  | 0 | 0 | 0 | 0 | 0 | 1024 | K | 2 | ROZPOCET | 0 | 0 | 0 | 0 | 0 | 1 | 0 | 1024 | 1401899439
| D | VRN7 | Provozní vlivy |  |  |  | 0 | [5 empty] | 0 |  | 0 |  | 0 | 5 | D | 1 | ROZPOCET | [6 empty] | 0
7 | K | 070001000 | Provozní vlivy | kpl | 1 |  | 0 | CS ÚRS 2025 02 |  |  | základní |  | 0 | 0 | 0 | 0 | 0 | 1024 | K | 2 | ROZPOCET | 0 | 0 | 0 | 0 | 0 | 1 | 0 | 1024 | 772236597
| D | VRN8 | Další náklady na pracovníky |  |  |  | 0 | [5 empty] | 0 |  | 0 |  | 0 | 5 | D | 1 | ROZPOCET | [6 empty] | 0
8 | K | 080001000 | Další náklady na pracovníky | kpl | 1 |  | 0 | CS ÚRS 2025 02 |  |  | základní |  | 0 | 0 | 0 | 0 | 0 | 1024 | K | 2 | ROZPOCET | 0 | 0 | 0 | 0 | 0 | 1 | 0 | 1024 | 1798585174
| D | VRN9 | Ostatní náklady |  |  |  | 0 | [5 empty] | 0 |  | 0 |  | 0 | 5 | D | 1 | ROZPOCET | [6 empty] | 0
9 | K | 090001000 | Ostatní náklady | kpl | 1 |  | 0 | CS ÚRS 2025 02 |  |  | základní |  | 0 | 0 | 0 | 0 | 0 | 1024 | K | 2 | ROZPOCET | 0 | 0 | 0 | 0 | 0 | 1 | 0 | 1024 | -225668744

## 421 - Vedlejší náklady - ...
[9 empty] | >> skryté sloupce << | [9 empty] | {f6123001-ffbc-4f0c-a1c3-25de8196f251}
2
| KRYCÍ LIST SOUPISU PRACÍ | [8 empty] | v --- níže se nacházejí doplnkové a pomocné údaje k sestavám --- v | [8 empty] | False
Stavba:
Sanace skalního svahu u stadionů v Trutnově
Objekt:
421 - Vedlejší náklady - II.etapa - neuznatelné náklady
| KSO: |  |  |  |  | CC-CZ:
| Místo: |  | Trutnov |  |  | Datum: | 11. 7. 2025
| Zadavatel: |  |  |  |  | IČ:
|  | Město Trutnov, Slovanské nám. 165, Trutnov |  |  |  | DIČ:
| Uchazeč: |  |  |  |  | IČ: | Vyplň údaj
|  | Vyplň údaj |  |  |  | DIČ: | Vyplň údaj
| Projektant: |  |  |  |  | IČ:
|  | ing. Jan Chaloupský, U hřiště 639, Trutnov |  |  |  | DIČ:
| Zpracovatel: |  |  |  |  | IČ:
|  | ing. V. Švehla |  |  |  | DIČ:
Poznámka:
| Cena bez DPH | [5 empty] | 0
|  |  | Základ daně |  |  | Sazba daně | Výše daně
| DPH | základní | 0 |  |  | 21% | 0
|  | snížená | 0 |  |  | 12% | 0
|  | zákl. přenesená | 0 |  |  | 21% | 0
|  | sníž. přenesená | 0 |  |  | 12% | 0
|  | nulová | 0 |  |  | 0% | 0
| Cena s DPH |  |  | v | CZK |  | 0
| Projektant |  |  | Zpracovatel
| Datum a podpis: |  | Razítko | Datum a podpis: |  |  | Razítko
| Objednavatel |  |  | Uchazeč
| Datum a podpis: |  | Razítko | Datum a podpis: |  |  | Razítko
REKAPITULACE ČLENĚNÍ SOUPISU PRACÍ
Stavba:
Sanace skalního svahu u stadionů v Trutnově
Objekt:
421 - Vedlejší náklady - II.etapa - neuznatelné náklady
Místo: |  |  | Trutnov |  |  | Datum: | 11. 7. 2025
Zadavatel: |  |  | Město Trutnov, Slovanské nám. 165, Trutnov |  |  | Projektant: | ing. Jan Chaloupský, U hřiště 639, Trutnov
Uchazeč: |  |  | Vyplň údaj |  |  | Zpracovatel: | ing. V. Švehla
Kód dílu - Popis | [6 empty] | Cena celkem [CZK]
Náklady ze soupisu prací | [6 empty] | 0 | [12 empty] | -1
| VRN - Vedlejší rozpočtové náklady | [5 empty] | 0
| VRN1 - Průzkumné, zeměměřičské a projektové práce | [5 empty] | 0
| VRN2 - Příprava staveniště | [5 empty] | 0
| VRN3 - Zařízení staveniště | [5 empty] | 0
| VRN4 - Inženýrská činnost | [5 empty] | 0
| VRN5 - Finanční náklady | [5 empty] | 0
| VRN6 - Územní vlivy | [5 empty] | 0
| VRN7 - Provozní vlivy | [5 empty] | 0
| VRN8 - Další náklady na pracovníky | [5 empty] | 0
| VRN9 - Ostatní náklady | [5 empty] | 0
SOUPIS PRACÍ
Stavba:
Sanace skalního svahu u stadionů v Trutnově
Objekt:
421 - Vedlejší náklady - II.etapa - neuznatelné náklady
Místo: |  |  | Trutnov |  |  | Datum: | 11. 7. 2025
Zadavatel: |  |  | Město Trutnov, Slovanské nám. 165, Trutnov |  |  | Projektant: | ing. Jan Chaloupský, U hřiště 639, Trutnov
Uchazeč: |  |  | Vyplň údaj |  |  | Zpracovatel: | ing. V. Švehla
PČ | Typ | Kód | Popis | MJ | Množství | J.cena [CZK] | Cena celkem [CZK] | Cenová soustava |  |  | DPH | J. Nh [h] | Nh celkem [h] | J. hmotnost [t] | Hmotnost celkem [t] | J. suť [t] | Suť Celkem [t]
Náklady soupisu celkem | [6 empty] | 0 | [5 empty] | 0 |  | 0 |  | 0 |  | D | -1 | [7 empty] | 0
| D | VRN | Vedlejší rozpočtové náklady |  |  |  | 0 | [5 empty] | 0 |  | 0 |  | 0 | 5 | D | 0 | ROZPOCET | [6 empty] | 0
| D | VRN1 | Průzkumné, zeměměřičské a projektové práce |  |  |  | 0 | [5 empty] | 0 |  | 0 |  | 0 | 5 | D | 1 | ROZPOCET | [6 empty] | 0
1 | K | 010001000 | Průzkumné, zeměměřičské a projektové práce | kpl | 1 |  | 0 | CS ÚRS 2025 02 |  |  | základní |  | 0 | 0 | 0 | 0 | 0 | 1024 | K | 2 | ROZPOCET | 0 | 0 | 0 | 0 | 0 | 1 | 0 | 1024 | 1925474154
| D | VRN2 | Příprava staveniště |  |  |  | 0 | [5 empty] | 0 |  | 0 |  | 0 | 5 | D | 1 | ROZPOCET | [6 empty] | 0
2 | K | 020001000 | Příprava staveniště | kpl | 1 |  | 0 | CS ÚRS 2025 02 |  |  | základní |  | 0 | 0 | 0 | 0 | 0 | 1024 | K | 2 | ROZPOCET | 0 | 0 | 0 | 0 | 0 | 1 | 0 | 1024 | -1561281211
| D | VRN3 | Zařízení staveniště |  |  |  | 0 | [5 empty] | 0 |  | 0 |  | 0 | 5 | D | 1 | ROZPOCET | [6 empty] | 0
3 | K | 030001000 | Zařízení staveniště | kpl | 1 |  | 0 | CS ÚRS 2025 02 |  |  | základní |  | 0 | 0 | 0 | 0 | 0 | 1024 | K | 2 | ROZPOCET | 0 | 0 | 0 | 0 | 0 | 1 | 0 | 1024 | 1276557656
| D | VRN4 | Inženýrská činnost |  |  |  | 0 | [5 empty] | 0 |  | 0 |  | 0 | 5 | D | 1 | ROZPOCET | [6 empty] | 0
4 | K | 040001000 | Inženýrská činnost | kpl | 1 |  | 0 | CS ÚRS 2025 02 |  |  | základní |  | 0 | 0 | 0 | 0 | 0 | 1024 | K | 2 | ROZPOCET | 0 | 0 | 0 | 0 | 0 | 1 | 0 | 1024 | -1516229111
| D | VRN5 | Finanční náklady |  |  |  | 0 | [5 empty] | 0 |  | 0 |  | 0 | 5 | D | 1 | ROZPOCET | [6 empty] | 0
5 | K | 050001000 | Finanční náklady | kpl | 1 |  | 0 | CS ÚRS 2025 02 |  |  | základní |  | 0 | 0 | 0 | 0 | 0 | 1024 | K | 2 | ROZPOCET | 0 | 0 | 0 | 0 | 0 | 1 | 0 | 1024 | 563061670
| D | VRN6 | Územní vlivy |  |  |  | 0 | [5 empty] | 0 |  | 0 |  | 0 | 5 | D | 1 | ROZPOCET | [6 empty] | 0
6 | K | 060001000 | Územní vlivy | kpl | 1 |  | 0 | CS ÚRS 2025 02 |  |  | základní |  | 0 | 0 | 0 | 0 | 0 | 1024 | K | 2 | ROZPOCET | 0 | 0 | 0 | 0 | 0 | 1 | 0 | 1024 | 1401899439
| D | VRN7 | Provozní vlivy |  |  |  | 0 | [5 empty] | 0 |  | 0 |  | 0 | 5 | D | 1 | ROZPOCET | [6 empty] | 0
7 | K | 070001000 | Provozní vlivy | kpl | 1 |  | 0 | CS ÚRS 2025 02 |  |  | základní |  | 0 | 0 | 0 | 0 | 0 | 1024 | K | 2 | ROZPOCET | 0 | 0 | 0 | 0 | 0 | 1 | 0 | 1024 | 772236597
| D | VRN8 | Další náklady na pracovníky |  |  |  | 0 | [5 empty] | 0 |  | 0 |  | 0 | 5 | D | 1 | ROZPOCET | [6 empty] | 0
8 | K | 080001000 | Další náklady na pracovníky | kpl | 1 |  | 0 | CS ÚRS 2025 02 |  |  | základní |  | 0 | 0 | 0 | 0 | 0 | 1024 | K | 2 | ROZPOCET | 0 | 0 | 0 | 0 | 0 | 1 | 0 | 1024 | 1798585174
| D | VRN9 | Ostatní náklady |  |  |  | 0 | [5 empty] | 0 |  | 0 |  | 0 | 5 | D | 1 | ROZPOCET | [6 empty] | 0
9 | K | 090001000 | Ostatní náklady | kpl | 1 |  | 0 | CS ÚRS 2025 02 |  |  | základní |  | 0 | 0 | 0 | 0 | 0 | 1024 | K | 2 | ROZPOCET | 0 | 0 | 0 | 0 | 0 | 1 | 0 | 1024 | -225668744

## 422 - Vedlejší náklady - ...
[9 empty] | >> skryté sloupce << | [9 empty] | {4041b38a-f6f0-4952-b9ca-f2a3742af7ba}
2
| KRYCÍ LIST SOUPISU PRACÍ | [8 empty] | v --- níže se nacházejí doplnkové a pomocné údaje k sestavám --- v | [8 empty] | False
Stavba:
Sanace skalního svahu u stadionů v Trutnově
Objekt:
422 - Vedlejší náklady - II.etapa - uznatelné náklady
| KSO: |  |  |  |  | CC-CZ:
| Místo: |  | Trutnov |  |  | Datum: | 11. 7. 2025
| Zadavatel: |  |  |  |  | IČ:
|  | Město Trutnov, Slovanské nám. 165, Trutnov |  |  |  | DIČ:
| Uchazeč: |  |  |  |  | IČ: | Vyplň údaj
|  | Vyplň údaj |  |  |  | DIČ: | Vyplň údaj
| Projektant: |  |  |  |  | IČ:
|  | ing. Jan Chaloupský, U hřiště 639, Trutnov |  |  |  | DIČ:
| Zpracovatel: |  |  |  |  | IČ:
|  | ing. V. Švehla |  |  |  | DIČ:
Poznámka:
| Cena bez DPH | [5 empty] | 0
|  |  | Základ daně |  |  | Sazba daně | Výše daně
| DPH | základní | 0 |  |  | 21% | 0
|  | snížená | 0 |  |  | 12% | 0
|  | zákl. přenesená | 0 |  |  | 21% | 0
|  | sníž. přenesená | 0 |  |  | 12% | 0
|  | nulová | 0 |  |  | 0% | 0
| Cena s DPH |  |  | v | CZK |  | 0
| Projektant |  |  | Zpracovatel
| Datum a podpis: |  | Razítko | Datum a podpis: |  |  | Razítko
| Objednavatel |  |  | Uchazeč
| Datum a podpis: |  | Razítko | Datum a podpis: |  |  | Razítko
REKAPITULACE ČLENĚNÍ SOUPISU PRACÍ
Stavba:
Sanace skalního svahu u stadionů v Trutnově
Objekt:
422 - Vedlejší náklady - II.etapa - uznatelné náklady
Místo: |  |  | Trutnov |  |  | Datum: | 11. 7. 2025
Zadavatel: |  |  | Město Trutnov, Slovanské nám. 165, Trutnov |  |  | Projektant: | ing. Jan Chaloupský, U hřiště 639, Trutnov
Uchazeč: |  |  | Vyplň údaj |  |  | Zpracovatel: | ing. V. Švehla
Kód dílu - Popis | [6 empty] | Cena celkem [CZK]
Náklady ze soupisu prací | [6 empty] | 0 | [12 empty] | -1
| VRN - Vedlejší rozpočtové náklady | [5 empty] | 0
| VRN1 - Průzkumné, zeměměřičské a projektové práce | [5 empty] | 0
| VRN2 - Příprava staveniště | [5 empty] | 0
| VRN3 - Zařízení staveniště | [5 empty] | 0
| VRN4 - Inženýrská činnost | [5 empty] | 0
| VRN5 - Finanční náklady | [5 empty] | 0
| VRN6 - Územní vlivy | [5 empty] | 0
| VRN7 - Provozní vlivy | [5 empty] | 0
| VRN8 - Další náklady na pracovníky | [5 empty] | 0
| VRN9 - Ostatní náklady | [5 empty] | 0
SOUPIS PRACÍ
Stavba:
Sanace skalního svahu u stadionů v Trutnově
Objekt:
422 - Vedlejší náklady - II.etapa - uznatelné náklady
Místo: |  |  | Trutnov |  |  | Datum: | 11. 7. 2025
Zadavatel: |  |  | Město Trutnov, Slovanské nám. 165, Trutnov |  |  | Projektant: | ing. Jan Chaloupský, U hřiště 639, Trutnov
Uchazeč: |  |  | Vyplň údaj |  |  | Zpracovatel: | ing. V. Švehla
PČ | Typ | Kód | Popis | MJ | Množství | J.cena [CZK] | Cena celkem [CZK] | Cenová soustava |  |  | DPH | J. Nh [h] | Nh celkem [h] | J. hmotnost [t] | Hmotnost celkem [t] | J. suť [t] | Suť Celkem [t]
Náklady soupisu celkem | [6 empty] | 0 | [5 empty] | 0 |  | 0 |  | 0 |  | D | -1 | [7 empty] | 0
| D | VRN | Vedlejší rozpočtové náklady |  |  |  | 0 | [5 empty] | 0 |  | 0 |  | 0 | 5 | D | 0 | ROZPOCET | [6 empty] | 0
| D | VRN1 | Průzkumné, zeměměřičské a projektové práce |  |  |  | 0 | [5 empty] | 0 |  | 0 |  | 0 | 5 | D | 1 | ROZPOCET | [6 empty] | 0
1 | K | 010001000 | Průzkumné, zeměměřičské a projektové práce | kpl | 1 |  | 0 | CS ÚRS 2025 02 |  |  | základní |  | 0 | 0 | 0 | 0 | 0 | 1024 | K | 2 | ROZPOCET | 0 | 0 | 0 | 0 | 0 | 1 | 0 | 1024 | 1925474154
| D | VRN2 | Příprava staveniště |  |  |  | 0 | [5 empty] | 0 |  | 0 |  | 0 | 5 | D | 1 | ROZPOCET | [6 empty] | 0
2 | K | 020001000 | Příprava staveniště | kpl | 1 |  | 0 | CS ÚRS 2025 02 |  |  | základní |  | 0 | 0 | 0 | 0 | 0 | 1024 | K | 2 | ROZPOCET | 0 | 0 | 0 | 0 | 0 | 1 | 0 | 1024 | -1561281211
| D | VRN3 | Zařízení staveniště |  |  |  | 0 | [5 empty] | 0 |  | 0 |  | 0 | 5 | D | 1 | ROZPOCET | [6 empty] | 0
3 | K | 030001000 | Zařízení staveniště | kpl | 1 |  | 0 | CS ÚRS 2025 02 |  |  | základní |  | 0 | 0 | 0 | 0 | 0 | 1024 | K | 2 | ROZPOCET | 0 | 0 | 0 | 0 | 0 | 1 | 0 | 1024 | 1276557656
| D | VRN4 | Inženýrská činnost |  |  |  | 0 | [5 empty] | 0 |  | 0 |  | 0 | 5 | D | 1 | ROZPOCET | [6 empty] | 0
4 | K | 040001000 | Inženýrská činnost | kpl | 1 |  | 0 | CS ÚRS 2025 02 |  |  | základní |  | 0 | 0 | 0 | 0 | 0 | 1024 | K | 2 | ROZPOCET | 0 | 0 | 0 | 0 | 0 | 1 | 0 | 1024 | -1516229111
| D | VRN5 | Finanční náklady |  |  |  | 0 | [5 empty] | 0 |  | 0 |  | 0 | 5 | D | 1 | ROZPOCET | [6 empty] | 0
5 | K | 050001000 | Finanční náklady | kpl | 1 |  | 0 | CS ÚRS 2025 02 |  |  | základní |  | 0 | 0 | 0 | 0 | 0 | 1024 | K | 2 | ROZPOCET | 0 | 0 | 0 | 0 | 0 | 1 | 0 | 1024 | 563061670
| D | VRN6 | Územní vlivy |  |  |  | 0 | [5 empty] | 0 |  | 0 |  | 0 | 5 | D | 1 | ROZPOCET | [6 empty] | 0
6 | K | 060001000 | Územní vlivy | kpl | 1 |  | 0 | CS ÚRS 2025 02 |  |  | základní |  | 0 | 0 | 0 | 0 | 0 | 1024 | K | 2 | ROZPOCET | 0 | 0 | 0 | 0 | 0 | 1 | 0 | 1024 | 1401899439
| D | VRN7 | Provozní vlivy |  |  |  | 0 | [5 empty] | 0 |  | 0 |  | 0 | 5 | D | 1 | ROZPOCET | [6 empty] | 0
7 | K | 070001000 | Provozní vlivy | kpl | 1 |  | 0 | CS ÚRS 2025 02 |  |  | základní |  | 0 | 0 | 0 | 0 | 0 | 1024 | K | 2 | ROZPOCET | 0 | 0 | 0 | 0 | 0 | 1 | 0 | 1024 | 772236597
| D | VRN8 | Další náklady na pracovníky |  |  |  | 0 | [5 empty] | 0 |  | 0 |  | 0 | 5 | D | 1 | ROZPOCET | [6 empty] | 0
8 | K | 080001000 | Další náklady na pracovníky | kpl | 1 |  | 0 | CS ÚRS 2025 02 |  |  | základní |  | 0 | 0 | 0 | 0 | 0 | 1024 | K | 2 | ROZPOCET | 0 | 0 | 0 | 0 | 0 | 1 | 0 | 1024 | 1798585174
| D | VRN9 | Ostatní náklady |  |  |  | 0 | [5 empty] | 0 |  | 0 |  | 0 | 5 | D | 1 | ROZPOCET | [6 empty] | 0
9 | K | 090001000 | Ostatní náklady | kpl | 1 |  | 0 | CS ÚRS 2025 02 |  |  | základní |  | 0 | 0 | 0 | 0 | 0 | 1024 | K | 2 | ROZPOCET | 0 | 0 | 0 | 0 | 0 | 1 | 0 | 1024 | -225668744

## 431 - Vedlejší náklady - ...
[9 empty] | >> skryté sloupce << | [9 empty] | {fbba75a4-615b-4882-8552-90b2298fcac3}
2
| KRYCÍ LIST SOUPISU PRACÍ | [8 empty] | v --- níže se nacházejí doplnkové a pomocné údaje k sestavám --- v | [8 empty] | False
Stavba:
Sanace skalního svahu u stadionů v Trutnově
Objekt:
431 - Vedlejší náklady - III.etapa - neuznatelné náklady
| KSO: |  |  |  |  | CC-CZ:
| Místo: |  | Trutnov |  |  | Datum: | 11. 7. 2025
| Zadavatel: |  |  |  |  | IČ:
|  | Město Trutnov, Slovanské nám. 165, Trutnov |  |  |  | DIČ:
| Uchazeč: |  |  |  |  | IČ: | Vyplň údaj
|  | Vyplň údaj |  |  |  | DIČ: | Vyplň údaj
| Projektant: |  |  |  |  | IČ:
|  | ing. Jan Chaloupský, U hřiště 639, Trutnov |  |  |  | DIČ:
| Zpracovatel: |  |  |  |  | IČ:
|  | ing. V. Švehla |  |  |  | DIČ:
Poznámka:
| Cena bez DPH | [5 empty] | 0
|  |  | Základ daně |  |  | Sazba daně | Výše daně
| DPH | základní | 0 |  |  | 21% | 0
|  | snížená | 0 |  |  | 12% | 0
|  | zákl. přenesená | 0 |  |  | 21% | 0
|  | sníž. přenesená | 0 |  |  | 12% | 0
|  | nulová | 0 |  |  | 0% | 0
| Cena s DPH |  |  | v | CZK |  | 0
| Projektant |  |  | Zpracovatel
| Datum a podpis: |  | Razítko | Datum a podpis: |  |  | Razítko
| Objednavatel |  |  | Uchazeč
| Datum a podpis: |  | Razítko | Datum a podpis: |  |  | Razítko
REKAPITULACE ČLENĚNÍ SOUPISU PRACÍ
Stavba:
Sanace skalního svahu u stadionů v Trutnově
Objekt:
431 - Vedlejší náklady - III.etapa - neuznatelné náklady
Místo: |  |  | Trutnov |  |  | Datum: | 11. 7. 2025
Zadavatel: |  |  | Město Trutnov, Slovanské nám. 165, Trutnov |  |  | Projektant: | ing. Jan Chaloupský, U hřiště 639, Trutnov
Uchazeč: |  |  | Vyplň údaj |  |  | Zpracovatel: | ing. V. Švehla
Kód dílu - Popis | [6 empty] | Cena celkem [CZK]
Náklady ze soupisu prací | [6 empty] | 0 | [12 empty] | -1
| VRN - Vedlejší rozpočtové náklady | [5 empty] | 0
| VRN1 - Průzkumné, zeměměřičské a projektové práce | [5 empty] | 0
| VRN2 - Příprava staveniště | [5 empty] | 0
| VRN3 - Zařízení staveniště | [5 empty] | 0
| VRN4 - Inženýrská činnost | [5 empty] | 0
| VRN5 - Finanční náklady | [5 empty] | 0
| VRN6 - Územní vlivy | [5 empty] | 0
| VRN7 - Provozní vlivy | [5 empty] | 0
| VRN8 - Další náklady na pracovníky | [5 empty] | 0
| VRN9 - Ostatní náklady | [5 empty] | 0
SOUPIS PRACÍ
Stavba:
Sanace skalního svahu u stadionů v Trutnově
Objekt:
431 - Vedlejší náklady - III.etapa - neuznatelné náklady
Místo: |  |  | Trutnov |  |  | Datum: | 11. 7. 2025
Zadavatel: |  |  | Město Trutnov, Slovanské nám. 165, Trutnov |  |  | Projektant: | ing. Jan Chaloupský, U hřiště 639, Trutnov
Uchazeč: |  |  | Vyplň údaj |  |  | Zpracovatel: | ing. V. Švehla
PČ | Typ | Kód | Popis | MJ | Množství | J.cena [CZK] | Cena celkem [CZK] | Cenová soustava |  |  | DPH | J. Nh [h] | Nh celkem [h] | J. hmotnost [t] | Hmotnost celkem [t] | J. suť [t] | Suť Celkem [t]
Náklady soupisu celkem | [6 empty] | 0 | [5 empty] | 0 |  | 0 |  | 0 |  | D | -1 | [7 empty] | 0
| D | VRN | Vedlejší rozpočtové náklady |  |  |  | 0 | [5 empty] | 0 |  | 0 |  | 0 | 5 | D | 0 | ROZPOCET | [6 empty] | 0
| D | VRN1 | Průzkumné, zeměměřičské a projektové práce |  |  |  | 0 | [5 empty] | 0 |  | 0 |  | 0 | 5 | D | 1 | ROZPOCET | [6 empty] | 0
1 | K | 010001000 | Průzkumné, zeměměřičské a projektové práce | kpl | 1 |  | 0 | CS ÚRS 2025 02 |  |  | základní |  | 0 | 0 | 0 | 0 | 0 | 1024 | K | 2 | ROZPOCET | 0 | 0 | 0 | 0 | 0 | 1 | 0 | 1024 | 1925474154
| D | VRN2 | Příprava staveniště |  |  |  | 0 | [5 empty] | 0 |  | 0 |  | 0 | 5 | D | 1 | ROZPOCET | [6 empty] | 0
2 | K | 020001000 | Příprava staveniště | kpl | 1 |  | 0 | CS ÚRS 2025 02 |  |  | základní |  | 0 | 0 | 0 | 0 | 0 | 1024 | K | 2 | ROZPOCET | 0 | 0 | 0 | 0 | 0 | 1 | 0 | 1024 | -1561281211
| D | VRN3 | Zařízení staveniště |  |  |  | 0 | [5 empty] | 0 |  | 0 |  | 0 | 5 | D | 1 | ROZPOCET | [6 empty] | 0
3 | K | 030001000 | Zařízení staveniště | kpl | 1 |  | 0 | CS ÚRS 2025 02 |  |  | základní |  | 0 | 0 | 0 | 0 | 0 | 1024 | K | 2 | ROZPOCET | 0 | 0 | 0 | 0 | 0 | 1 | 0 | 1024 | 1276557656
| D | VRN4 | Inženýrská činnost |  |  |  | 0 | [5 empty] | 0 |  | 0 |  | 0 | 5 | D | 1 | ROZPOCET | [6 empty] | 0
4 | K | 040001000 | Inženýrská činnost | kpl | 1 |  | 0 | CS ÚRS 2025 02 |  |  | základní |  | 0 | 0 | 0 | 0 | 0 | 1024 | K | 2 | ROZPOCET | 0 | 0 | 0 | 0 | 0 | 1 | 0 | 1024 | -1516229111
| D | VRN5 | Finanční náklady |  |  |  | 0 | [5 empty] | 0 |  | 0 |  | 0 | 5 | D | 1 | ROZPOCET | [6 empty] | 0
5 | K | 050001000 | Finanční náklady | kpl | 1 |  | 0 | CS ÚRS 2025 02 |  |  | základní |  | 0 | 0 | 0 | 0 | 0 | 1024 | K | 2 | ROZPOCET | 0 | 0 | 0 | 0 | 0 | 1 | 0 | 1024 | 563061670
| D | VRN6 | Územní vlivy |  |  |  | 0 | [5 empty] | 0 |  | 0 |  | 0 | 5 | D | 1 | ROZPOCET | [6 empty] | 0
6 | K | 060001000 | Územní vlivy | kpl | 1 |  | 0 | CS ÚRS 2025 02 |  |  | základní |  | 0 | 0 | 0 | 0 | 0 | 1024 | K | 2 | ROZPOCET | 0 | 0 | 0 | 0 | 0 | 1 | 0 | 1024 | 1401899439
| D | VRN7 | Provozní vlivy |  |  |  | 0 | [5 empty] | 0 |  | 0 |  | 0 | 5 | D | 1 | ROZPOCET | [6 empty] | 0
7 | K | 070001000 | Provozní vlivy | kpl | 1 |  | 0 | CS ÚRS 2025 02 |  |  | základní |  | 0 | 0 | 0 | 0 | 0 | 1024 | K | 2 | ROZPOCET | 0 | 0 | 0 | 0 | 0 | 1 | 0 | 1024 | 772236597
| D | VRN8 | Další náklady na pracovníky |  |  |  | 0 | [5 empty] | 0 |  | 0 |  | 0 | 5 | D | 1 | ROZPOCET | [6 empty] | 0
8 | K | 080001000 | Další náklady na pracovníky | kpl | 1 |  | 0 | CS ÚRS 2025 02 |  |  | základní |  | 0 | 0 | 0 | 0 | 0 | 1024 | K | 2 | ROZPOCET | 0 | 0 | 0 | 0 | 0 | 1 | 0 | 1024 | 1798585174
| D | VRN9 | Ostatní náklady |  |  |  | 0 | [5 empty] | 0 |  | 0 |  | 0 | 5 | D | 1 | ROZPOCET | [6 empty] | 0
9 | K | 090001000 | Ostatní náklady | kpl | 1 |  | 0 | CS ÚRS 2025 02 |  |  | základní |  | 0 | 0 | 0 | 0 | 0 | 1024 | K | 2 | ROZPOCET | 0 | 0 | 0 | 0 | 0 | 1 | 0 | 1024 | -225668744

## 432 - Vedlejší náklady - ...
[9 empty] | >> skryté sloupce << | [9 empty] | {f1cddfab-2568-4ed6-a4e8-5fb1e635fc62}
2
| KRYCÍ LIST SOUPISU PRACÍ | [8 empty] | v --- níže se nacházejí doplnkové a pomocné údaje k sestavám --- v | [8 empty] | False
Stavba:
Sanace skalního svahu u stadionů v Trutnově
Objekt:
432 - Vedlejší náklady - III.etapa - uznatelné náklady
| KSO: |  |  |  |  | CC-CZ:
| Místo: |  | Trutnov |  |  | Datum: | 11. 7. 2025
| Zadavatel: |  |  |  |  | IČ:
|  | Město Trutnov, Slovanské nám. 165, Trutnov |  |  |  | DIČ:
| Uchazeč: |  |  |  |  | IČ: | Vyplň údaj
|  | Vyplň údaj |  |  |  | DIČ: | Vyplň údaj
| Projektant: |  |  |  |  | IČ:
|  | ing. Jan Chaloupský, U hřiště 639, Trutnov |  |  |  | DIČ:
| Zpracovatel: |  |  |  |  | IČ:
|  | ing. V. Švehla |  |  |  | DIČ:
Poznámka:
| Cena bez DPH | [5 empty] | 0
|  |  | Základ daně |  |  | Sazba daně | Výše daně
| DPH | základní | 0 |  |  | 21% | 0
|  | snížená | 0 |  |  | 12% | 0
|  | zákl. přenesená | 0 |  |  | 21% | 0
|  | sníž. přenesená | 0 |  |  | 12% | 0
|  | nulová | 0 |  |  | 0% | 0
| Cena s DPH |  |  | v | CZK |  | 0
| Projektant |  |  | Zpracovatel
| Datum a podpis: |  | Razítko | Datum a podpis: |  |  | Razítko
| Objednavatel |  |  | Uchazeč
| Datum a podpis: |  | Razítko | Datum a podpis: |  |  | Razítko
REKAPITULACE ČLENĚNÍ SOUPISU PRACÍ
Stavba:
Sanace skalního svahu u stadionů v Trutnově
Objekt:
432 - Vedlejší náklady - III.etapa - uznatelné náklady
Místo: |  |  | Trutnov |  |  | Datum: | 11. 7. 2025
Zadavatel: |  |  | Město Trutnov, Slovanské nám. 165, Trutnov |  |  | Projektant: | ing. Jan Chaloupský, U hřiště 639, Trutnov
Uchazeč: |  |  | Vyplň údaj |  |  | Zpracovatel: | ing. V. Švehla
Kód dílu - Popis | [6 empty] | Cena celkem [CZK]
Náklady ze soupisu prací | [6 empty] | 0 | [12 empty] | -1
| VRN - Vedlejší rozpočtové náklady | [5 empty] | 0
| VRN1 - Průzkumné, zeměměřičské a projektové práce | [5 empty] | 0
| VRN2 - Příprava staveniště | [5 empty] | 0
| VRN3 - Zařízení staveniště | [5 empty] | 0
| VRN4 - Inženýrská činnost | [5 empty] | 0
| VRN5 - Finanční náklady | [5 empty] | 0
| VRN6 - Územní vlivy | [5 empty] | 0
| VRN7 - Provozní vlivy | [5 empty] | 0
| VRN8 - Další náklady na pracovníky | [5 empty] | 0
| VRN9 - Ostatní náklady | [5 empty] | 0
SOUPIS PRACÍ
Stavba:
Sanace skalního svahu u stadionů v Trutnově
Objekt:
432 - Vedlejší náklady - III.etapa - uznatelné náklady
Místo: |  |  | Trutnov |  |  | Datum: | 11. 7. 2025
Zadavatel: |  |  | Město Trutnov, Slovanské nám. 165, Trutnov |  |  | Projektant: | ing. Jan Chaloupský, U hřiště 639, Trutnov
Uchazeč: |  |  | Vyplň údaj |  |  | Zpracovatel: | ing. V. Švehla
PČ | Typ | Kód | Popis | MJ | Množství | J.cena [CZK] | Cena celkem [CZK] | Cenová soustava |  |  | DPH | J. Nh [h] | Nh celkem [h] | J. hmotnost [t] | Hmotnost celkem [t] | J. suť [t] | Suť Celkem [t]
Náklady soupisu celkem | [6 empty] | 0 | [5 empty] | 0 |  | 0 |  | 0 |  | D | -1 | [7 empty] | 0
| D | VRN | Vedlejší rozpočtové náklady |  |  |  | 0 | [5 empty] | 0 |  | 0 |  | 0 | 5 | D | 0 | ROZPOCET | [6 empty] | 0
| D | VRN1 | Průzkumné, zeměměřičské a projektové práce |  |  |  | 0 | [5 empty] | 0 |  | 0 |  | 0 | 5 | D | 1 | ROZPOCET | [6 empty] | 0
1 | K | 010001000 | Průzkumné, zeměměřičské a projektové práce | kpl | 1 |  | 0 | CS ÚRS 2025 02 |  |  | základní |  | 0 | 0 | 0 | 0 | 0 | 1024 | K | 2 | ROZPOCET | 0 | 0 | 0 | 0 | 0 | 1 | 0 | 1024 | 1925474154
| D | VRN2 | Příprava staveniště |  |  |  | 0 | [5 empty] | 0 |  | 0 |  | 0 | 5 | D | 1 | ROZPOCET | [6 empty] | 0
2 | K | 020001000 | Příprava staveniště | kpl | 1 |  | 0 | CS ÚRS 2025 02 |  |  | základní |  | 0 | 0 | 0 | 0 | 0 | 1024 | K | 2 | ROZPOCET | 0 | 0 | 0 | 0 | 0 | 1 | 0 | 1024 | -1561281211
| D | VRN3 | Zařízení staveniště |  |  |  | 0 | [5 empty] | 0 |  | 0 |  | 0 | 5 | D | 1 | ROZPOCET | [6 empty] | 0
3 | K | 030001000 | Zařízení staveniště | kpl | 1 |  | 0 | CS ÚRS 2025 02 |  |  | základní |  | 0 | 0 | 0 | 0 | 0 | 1024 | K | 2 | ROZPOCET | 0 | 0 | 0 | 0 | 0 | 1 | 0 | 1024 | 1276557656
| D | VRN4 | Inženýrská činnost |  |  |  | 0 | [5 empty] | 0 |  | 0 |  | 0 | 5 | D | 1 | ROZPOCET | [6 empty] | 0
4 | K | 040001000 | Inženýrská činnost | kpl | 1 |  | 0 | CS ÚRS 2025 02 |  |  | základní |  | 0 | 0 | 0 | 0 | 0 | 1024 | K | 2 | ROZPOCET | 0 | 0 | 0 | 0 | 0 | 1 | 0 | 1024 | -1516229111
| D | VRN5 | Finanční náklady |  |  |  | 0 | [5 empty] | 0 |  | 0 |  | 0 | 5 | D | 1 | ROZPOCET | [6 empty] | 0
5 | K | 050001000 | Finanční náklady | kpl | 1 |  | 0 | CS ÚRS 2025 02 |  |  | základní |  | 0 | 0 | 0 | 0 | 0 | 1024 | K | 2 | ROZPOCET | 0 | 0 | 0 | 0 | 0 | 1 | 0 | 1024 | 563061670
| D | VRN6 | Územní vlivy |  |  |  | 0 | [5 empty] | 0 |  | 0 |  | 0 | 5 | D | 1 | ROZPOCET | [6 empty] | 0
6 | K | 060001000 | Územní vlivy | kpl | 1 |  | 0 | CS ÚRS 2025 02 |  |  | základní |  | 0 | 0 | 0 | 0 | 0 | 1024 | K | 2 | ROZPOCET | 0 | 0 | 0 | 0 | 0 | 1 | 0 | 1024 | 1401899439
| D | VRN7 | Provozní vlivy |  |  |  | 0 | [5 empty] | 0 |  | 0 |  | 0 | 5 | D | 1 | ROZPOCET | [6 empty] | 0
7 | K | 070001000 | Provozní vlivy | kpl | 1 |  | 0 | CS ÚRS 2025 02 |  |  | základní |  | 0 | 0 | 0 | 0 | 0 | 1024 | K | 2 | ROZPOCET | 0 | 0 | 0 | 0 | 0 | 1 | 0 | 1024 | 772236597
| D | VRN8 | Další náklady na pracovníky |  |  |  | 0 | [5 empty] | 0 |  | 0 |  | 0 | 5 | D | 1 | ROZPOCET | [6 empty] | 0
8 | K | 080001000 | Další náklady na pracovníky | kpl | 1 |  | 0 | CS ÚRS 2025 02 |  |  | základní |  | 0 | 0 | 0 | 0 | 0 | 1024 | K | 2 | ROZPOCET | 0 | 0 | 0 | 0 | 0 | 1 | 0 | 1024 | 1798585174
| D | VRN9 | Ostatní náklady |  |  |  | 0 | [5 empty] | 0 |  | 0 |  | 0 | 5 | D | 1 | ROZPOCET | [6 empty] | 0
9 | K | 090001000 | Ostatní náklady | kpl | 1 |  | 0 | CS ÚRS 2025 02 |  |  | základní |  | 0 | 0 | 0 | 0 | 0 | 1024 | K | 2 | ROZPOCET | 0 | 0 | 0 | 0 | 0 | 1 | 0 | 1024 | -225668744

## Seznam figur
SEZNAM FIGUR
Kód: | Chaloupsky401
Stavba: | Sanace skalního svahu u stadionů v Trutnově
Datum: | 11. 7. 2025
Kód | Popis | MJ | Výměra
11 | I.etapa - neuznatelné náklady
fig2 | odkopávka ručně v hor.1 a 2 |  | 70
| 70 "1A" |  | 70
fig2 | Mezisoučet |  | 70
Použití figury:
122111101 | Odkopávky a prokopávky v hornině třídy těžitelnosti I, skupiny 1 a 2 ručně | m3 | 70
162211311 | Vodorovné přemístění výkopku z horniny třídy těžitelnosti I skupiny 1 až 3 stavebním kolečkem do 10 m | m3 | 70
162211319 | Příplatek k vodorovnému přemístění výkopku z horniny třídy těžitelnosti I skupiny 1 až 3 stavebním kolečkem za každých dalších 10 m | m3 | 70
162651112 | Vodorovné přemístění přes 4 000 do 5000 m výkopku/sypaniny z horniny třídy těžitelnosti I skupiny 1 až 3 | m3 | 137.5
171201231 | Poplatek za uložení zeminy a kamení na recyklační skládce (skládkovné) kód odpadu 17 05 04 | t | 247.5
fig4 | odkopávka strojně v hor. 1 a 2 |  | 33.75
| 135,0*0,50*0,50 "odkopávka pro S1 a S2 - 50% hor. 1 a 2" |  | 33.75
fig4 | Mezisoučet |  | 33.75
Použití figury:
122151103 | Odkopávky a prokopávky nezapažené v hornině třídy těžitelnosti I skupiny 1 a 2 objem do 100 m3 strojně | m3 | 33.75
162651112 | Vodorovné přemístění přes 4 000 do 5000 m výkopku/sypaniny z horniny třídy těžitelnosti I skupiny 1 až 3 | m3 | 137.5
171201231 | Poplatek za uložení zeminy a kamení na recyklační skládce (skládkovné) kód odpadu 17 05 04 | t | 247.5
fig5 | odkopávka strojně v hor.3 |  | 33.75
| 135,0*0,50*0,50 "odkopávka pro S1 a S2 - 50% hor. 3" |  | 33.75
fig5 | Mezisoučet |  | 33.75
Použití figury:
122251103 | Odkopávky a prokopávky nezapažené v hornině třídy těžitelnosti I skupiny 3 objem do 100 m3 strojně | m3 | 33.75
162651112 | Vodorovné přemístění přes 4 000 do 5000 m výkopku/sypaniny z horniny třídy těžitelnosti I skupiny 1 až 3 | m3 | 137.5
171201231 | Poplatek za uložení zeminy a kamení na recyklační skládce (skládkovné) kód odpadu 17 05 04 | t | 247.5
12 | I.etapa - uznatelné náklady
fig1 | výkop pro patky sloupků a táhel |  | 59.305
| 0,9*1,3*1,0*29 "kotevní patka - sloupek - 5, var. A - 90%" |  | 33.93
| 0,7*1,25*1,0*29 "kotevní patka - táhlo - 5, var.A - 90%" |  | 25.375
| 2,0*2,0*2,5*0 "vsakovací galerie" |  | 0
fig1 | Mezisoučet |  | 59.305
Použití figury:
131251100 | Hloubení jam nezapažených v hornině třídy těžitelnosti I skupiny 3 objem do 20 m3 strojně | m3 | 59.305
162651112 | Vodorovné přemístění přes 4 000 do 5000 m výkopku/sypaniny z horniny třídy těžitelnosti I skupiny 1 až 3 | m3 | 506.305
171201231 | Poplatek za uložení zeminy a kamení na recyklační skládce (skládkovné) kód odpadu 17 05 04 | t | 911.349
fig2 | odkopávka ručně v hor.1 a 2 |  | 195
| 390*0,50 "1B - 50%" |  | 195
fig2 | Mezisoučet |  | 195
Použití figury:
122111101 | Odkopávky a prokopávky v hornině třídy těžitelnosti I, skupiny 1 a 2 ručně | m3 | 195
162211311 | Vodorovné přemístění výkopku z horniny třídy těžitelnosti I skupiny 1 až 3 stavebním kolečkem do 10 m | m3 | 390
162211319 | Příplatek k vodorovnému přemístění výkopku z horniny třídy těžitelnosti I skupiny 1 až 3 stavebním kolečkem za každých dalších 10 m | m3 | 390
162651112 | Vodorovné přemístění přes 4 000 do 5000 m výkopku/sypaniny z horniny třídy těžitelnosti I skupiny 1 až 3 | m3 | 506.305
171201231 | Poplatek za uložení zeminy a kamení na recyklační skládce (skládkovné) kód odpadu 17 05 04 | t | 911.349
fig3 | odkopávka ručně v hor.3 |  | 195
| 390*0,50 "1B - 50%" |  | 195
fig3 | Mezisoučet |  | 195
Použití figury:
122211101 | Odkopávky a prokopávky v hornině třídy těžitelnosti I, skupiny 3 ručně | m3 | 195
162211311 | Vodorovné přemístění výkopku z horniny třídy těžitelnosti I skupiny 1 až 3 stavebním kolečkem do 10 m | m3 | 390
162211319 | Příplatek k vodorovnému přemístění výkopku z horniny třídy těžitelnosti I skupiny 1 až 3 stavebním kolečkem za každých dalších 10 m | m3 | 390
162651112 | Vodorovné přemístění přes 4 000 do 5000 m výkopku/sypaniny z horniny třídy těžitelnosti I skupiny 1 až 3 | m3 | 506.305
171201231 | Poplatek za uložení zeminy a kamení na recyklační skládce (skládkovné) kód odpadu 17 05 04 | t | 911.349
fig4 | odkopávka strojně v hor. 1 a 2 |  | 28.5
| 190,0*0,30*0,50 "odkopání terénu - 30% - 50% hor. 1 a 2" |  | 28.5
fig4 | Mezisoučet |  | 28.5
Použití figury:
122151103 | Odkopávky a prokopávky nezapažené v hornině třídy těžitelnosti I skupiny 1 a 2 objem do 100 m3 strojně | m3 | 28.5
162651112 | Vodorovné přemístění přes 4 000 do 5000 m výkopku/sypaniny z horniny třídy těžitelnosti I skupiny 1 až 3 | m3 | 506.305
171201231 | Poplatek za uložení zeminy a kamení na recyklační skládce (skládkovné) kód odpadu 17 05 04 | t | 911.349
fig5 | odkopávka strojně v hor.3 |  | 28.5
| 190,0*0,30*0,50 "odkopání terénu - 30% - 50% hor. 3" |  | 28.5
fig5 | Mezisoučet |  | 28.5
Použití figury:
122251103 | Odkopávky a prokopávky nezapažené v hornině třídy těžitelnosti I skupiny 3 objem do 100 m3 strojně | m3 | 28.5
162651112 | Vodorovné přemístění přes 4 000 do 5000 m výkopku/sypaniny z horniny třídy těžitelnosti I skupiny 1 až 3 | m3 | 506.305
171201231 | Poplatek za uložení zeminy a kamení na recyklační skládce (skládkovné) kód odpadu 17 05 04 | t | 911.349
21 | II.etapa - neuznatelné náklady
fig1 | výkop pro patky sloupků a táhel |  | 0
| 0,9*1,3*1,0*12*0 "kotevní patka - sloupek - 5, var. A - 90%" |  | 0
| 0,7*1,25*1,0*12*0 "kotevní patka - táhlo - 5, var.A - 90%" |  | 0
| 2,0*2,0*2,5*2*0 "vsakovací galerie" |  | 0
fig1 | Mezisoučet |  | 0
fig11 | separační geotextilie |  | 62.73
| (12,3*1,5+(12,3+1,5)*2*0,3) "podsyp pod gabiony" |  | 26.73
| (1,2+12,0+1,2)*2,5 "gabiony" |  | 36
fig11 | Mezisoučet |  | 62.73
Použití figury:
211971122 | Zřízení opláštění žeber nebo trativodů geotextilií v rýze nebo zářezu přes 1:2 š přes 2,5 m | m2 | 62.73
69311060 | geotextilie netkaná separační, ochranná, filtrační, drenážní PP 200g/m2 | m2 | 75.276
fig2 | odkopávka ručně v hor.1 a 2 |  | 40
| 40 "1A" |  | 40
fig2 | Mezisoučet |  | 40
Použití figury:
122111101 | Odkopávky a prokopávky v hornině třídy těžitelnosti I, skupiny 1 a 2 ručně | m3 | 40
162211311 | Vodorovné přemístění výkopku z horniny třídy těžitelnosti I skupiny 1 až 3 stavebním kolečkem do 10 m | m3 | 40
162211319 | Příplatek k vodorovnému přemístění výkopku z horniny třídy těžitelnosti I skupiny 1 až 3 stavebním kolečkem za každých dalších 10 m | m3 | 40
162651112 | Vodorovné přemístění přes 4 000 do 5000 m výkopku/sypaniny z horniny třídy těžitelnosti I skupiny 1 až 3 | m3 | 87.5
171201231 | Poplatek za uložení zeminy a kamení na recyklační skládce (skládkovné) kód odpadu 17 05 04 | t | 157.5
fig3 | odkopávka ručně v hor.3 |  | 0
| 160*0,50*0 "1B - 50%" |  | 0
fig3 | Mezisoučet |  | 0
fig4 | odkopávka strojně v hor. 1 a 2 |  | 23.75
| 95,0*0,50*0,50 "odkopávka pro S1 a S2 - 50% hor. 1 a 2" |  | 23.75
fig4 | Mezisoučet |  | 23.75
Použití figury:
122151103 | Odkopávky a prokopávky nezapažené v hornině třídy těžitelnosti I skupiny 1 a 2 objem do 100 m3 strojně | m3 | 23.75
162651112 | Vodorovné přemístění přes 4 000 do 5000 m výkopku/sypaniny z horniny třídy těžitelnosti I skupiny 1 až 3 | m3 | 87.5
171201231 | Poplatek za uložení zeminy a kamení na recyklační skládce (skládkovné) kód odpadu 17 05 04 | t | 157.5
fig5 | odkopávka strojně v hor.3 |  | 23.75
| 95,0*0,50*0,50 "odkopávka pro S1 a S2 - 50% hor. 3" |  | 23.75
fig5 | Mezisoučet |  | 23.75
Použití figury:
122251103 | Odkopávky a prokopávky nezapažené v hornině třídy těžitelnosti I skupiny 3 objem do 100 m3 strojně | m3 | 23.75
162651112 | Vodorovné přemístění přes 4 000 do 5000 m výkopku/sypaniny z horniny třídy těžitelnosti I skupiny 1 až 3 | m3 | 87.5
171201231 | Poplatek za uložení zeminy a kamení na recyklační skládce (skládkovné) kód odpadu 17 05 04 | t | 157.5
22 | II.etapa - uznatelné náklady
fig1 | výkop pro patky sloupků a táhel |  | 44.54
| 0,9*1,3*1,0*12 "kotevní patka - sloupek - 5, var. A - 90%" |  | 14.04
| 0,7*1,25*1,0*12 "kotevní patka - táhlo - 5, var.A - 90%" |  | 10.5
| 2,0*2,0*2,5*2 "vsakovací galerie" |  | 20
fig1 | Mezisoučet |  | 44.54
Použití figury:
131251100 | Hloubení jam nezapažených v hornině třídy těžitelnosti I skupiny 3 objem do 20 m3 strojně | m3 | 44.54
162651112 | Vodorovné přemístění přes 4 000 do 5000 m výkopku/sypaniny z horniny třídy těžitelnosti I skupiny 1 až 3 | m3 | 280.54
171201231 | Poplatek za uložení zeminy a kamení na recyklační skládce (skládkovné) kód odpadu 17 05 04 | t | 504.972
fig11 | separační geotextilie |  | 96
| 2,0*2,0*2*2 "vsakovací galerie" |  | 16
| (2,0+2,0)*2*2,5*2 "vsakovací galerie" |  | 40
| 25,0*(0,5+0,3)*2 "trativody" |  | 40
fig11 | Mezisoučet |  | 96
Použití figury:
211971122 | Zřízení opláštění žeber nebo trativodů geotextilií v rýze nebo zářezu přes 1:2 š přes 2,5 m | m2 | 96
69311060 | geotextilie netkaná separační, ochranná, filtrační, drenážní PP 200g/m2 | m2 | 115.2
fig2 | odkopávka ručně v hor.1 a 2 |  | 80
| 160*0,50 "1B - 50%" |  | 80
fig2 | Mezisoučet |  | 80
Použití figury:
122111101 | Odkopávky a prokopávky v hornině třídy těžitelnosti I, skupiny 1 a 2 ručně | m3 | 80
162211311 | Vodorovné přemístění výkopku z horniny třídy těžitelnosti I skupiny 1 až 3 stavebním kolečkem do 10 m | m3 | 160
162211319 | Příplatek k vodorovnému přemístění výkopku z horniny třídy těžitelnosti I skupiny 1 až 3 stavebním kolečkem za každých dalších 10 m | m3 | 160
162651112 | Vodorovné přemístění přes 4 000 do 5000 m výkopku/sypaniny z horniny třídy těžitelnosti I skupiny 1 až 3 | m3 | 280.54
171201231 | Poplatek za uložení zeminy a kamení na recyklační skládce (skládkovné) kód odpadu 17 05 04 | t | 504.972
fig3 | odkopávka ručně v hor.3 |  | 80
| 160*0,50 "1B - 50%" |  | 80
fig3 | Mezisoučet |  | 80
Použití figury:
122211101 | Odkopávky a prokopávky v hornině třídy těžitelnosti I, skupiny 3 ručně | m3 | 80
162211311 | Vodorovné přemístění výkopku z horniny třídy těžitelnosti I skupiny 1 až 3 stavebním kolečkem do 10 m | m3 | 160
162211319 | Příplatek k vodorovnému přemístění výkopku z horniny třídy těžitelnosti I skupiny 1 až 3 stavebním kolečkem za každých dalších 10 m | m3 | 160
162651112 | Vodorovné přemístění přes 4 000 do 5000 m výkopku/sypaniny z horniny třídy těžitelnosti I skupiny 1 až 3 | m3 | 280.54
171201231 | Poplatek za uložení zeminy a kamení na recyklační skládce (skládkovné) kód odpadu 17 05 04 | t | 504.972
fig4 | odkopávka strojně v hor. 1 a 2 |  | 38
| 190,0*0,40*0,50 "odkopání terénu - 40% - 50% hor. 1 a 2" |  | 38
fig4 | Mezisoučet |  | 38
Použití figury:
122151103 | Odkopávky a prokopávky nezapažené v hornině třídy těžitelnosti I skupiny 1 a 2 objem do 100 m3 strojně | m3 | 38
162651112 | Vodorovné přemístění přes 4 000 do 5000 m výkopku/sypaniny z horniny třídy těžitelnosti I skupiny 1 až 3 | m3 | 280.54
171201231 | Poplatek za uložení zeminy a kamení na recyklační skládce (skládkovné) kód odpadu 17 05 04 | t | 504.972
fig5 | odkopávka strojně v hor.3 |  | 38
| 190,0*0,40*0,50 "odkopání terénu - 40% - 50% hor. 3" |  | 38
fig5 | Mezisoučet |  | 38
Použití figury:
122251103 | Odkopávky a prokopávky nezapažené v hornině třídy těžitelnosti I skupiny 3 objem do 100 m3 strojně | m3 | 38
162651112 | Vodorovné přemístění přes 4 000 do 5000 m výkopku/sypaniny z horniny třídy těžitelnosti I skupiny 1 až 3 | m3 | 280.54
171201231 | Poplatek za uložení zeminy a kamení na recyklační skládce (skládkovné) kód odpadu 17 05 04 | t | 504.972
31 | III.etapa - neuznatelné náklady
fig1 | výkop pro patky sloupků a táhel |  | 0
| 0,9*1,3*1,0*19*0 "kotevní patka - sloupek - 5, var. A - 90%" |  | 0
| 0,7*1,25*1,0*19*0 "kotevní patka - táhlo - 5, var.A - 90%" |  | 0
| 2,0*2,0*2,5*1*0 "vsakovací galerie" |  | 0
fig1 | Mezisoučet |  | 0
fig2 | odkopávka ručně v hor.1 a 2 |  | 25
| 25 "1A" |  | 25
fig2 | Mezisoučet |  | 25
Použití figury:
122111101 | Odkopávky a prokopávky v hornině třídy těžitelnosti I, skupiny 1 a 2 ručně | m3 | 25
162211311 | Vodorovné přemístění výkopku z horniny třídy těžitelnosti I skupiny 1 až 3 stavebním kolečkem do 10 m | m3 | 25
162211319 | Příplatek k vodorovnému přemístění výkopku z horniny třídy těžitelnosti I skupiny 1 až 3 stavebním kolečkem za každých dalších 10 m | m3 | 25
162651112 | Vodorovné přemístění přes 4 000 do 5000 m výkopku/sypaniny z horniny třídy těžitelnosti I skupiny 1 až 3 | m3 | 127.5
171201231 | Poplatek za uložení zeminy a kamení na recyklační skládce (skládkovné) kód odpadu 17 05 04 | t | 229.5
fig3 | odkopávka ručně v hor.3 |  | 0
| 235*0,50*0 "1B - 50%" |  | 0
fig3 | Mezisoučet |  | 0
fig4 | odkopávka strojně v hor. 1 a 2 |  | 51.25
| (55,0+150,0)*0,50*0,50 "odkopávka pro S1 a S2 - 50% hor. 1 a 2" |  | 51.25
fig4 | Mezisoučet |  | 51.25
Použití figury:
122151103 | Odkopávky a prokopávky nezapažené v hornině třídy těžitelnosti I skupiny 1 a 2 objem do 100 m3 strojně | m3 | 51.25
162651112 | Vodorovné přemístění přes 4 000 do 5000 m výkopku/sypaniny z horniny třídy těžitelnosti I skupiny 1 až 3 | m3 | 127.5
171201231 | Poplatek za uložení zeminy a kamení na recyklační skládce (skládkovné) kód odpadu 17 05 04 | t | 229.5
fig5 | odkopávka strojně v hor.3 |  | 51.25
| (55,0+150,0)*0,50*0,50 "odkopávka pro S1 a S2 - 50% hor. 1 a 2" |  | 51.25
fig5 | Mezisoučet |  | 51.25
Použití figury:
122251103 | Odkopávky a prokopávky nezapažené v hornině třídy těžitelnosti I skupiny 3 objem do 100 m3 strojně | m3 | 51.25
162651112 | Vodorovné přemístění přes 4 000 do 5000 m výkopku/sypaniny z horniny třídy těžitelnosti I skupiny 1 až 3 | m3 | 127.5
171201231 | Poplatek za uložení zeminy a kamení na recyklační skládce (skládkovné) kód odpadu 17 05 04 | t | 229.5
32 | III.etapa - uznatelné náklady
fig1 | výkop pro patky sloupků a táhel |  | 48.855
| 0,9*1,3*1,0*19 "kotevní patka - sloupek - 5, var. A - 90%" |  | 22.23
| 0,7*1,25*1,0*19 "kotevní patka - táhlo - 5, var.A - 90%" |  | 16.625
| 2,0*2,0*2,5*1 "vsakovací galerie" |  | 10
fig1 | Mezisoučet |  | 48.855
Použití figury:
131251100 | Hloubení jam nezapažených v hornině třídy těžitelnosti I skupiny 3 objem do 20 m3 strojně | m3 | 48.855
162651112 | Vodorovné přemístění přes 4 000 do 5000 m výkopku/sypaniny z horniny třídy těžitelnosti I skupiny 1 až 3 | m3 | 340.855
171201231 | Poplatek za uložení zeminy a kamení na recyklační skládce (skládkovné) kód odpadu 17 05 04 | t | 613.539
fig2 | odkopávka ručně v hor.1 a 2 |  | 117.5
| 235*0,50 "1B - 50%" |  | 117.5
fig2 | Mezisoučet |  | 117.5
Použití figury:
122111101 | Odkopávky a prokopávky v hornině třídy těžitelnosti I, skupiny 1 a 2 ručně | m3 | 117.5
162211311 | Vodorovné přemístění výkopku z horniny třídy těžitelnosti I skupiny 1 až 3 stavebním kolečkem do 10 m | m3 | 235
162211319 | Příplatek k vodorovnému přemístění výkopku z horniny třídy těžitelnosti I skupiny 1 až 3 stavebním kolečkem za každých dalších 10 m | m3 | 235
162651112 | Vodorovné přemístění přes 4 000 do 5000 m výkopku/sypaniny z horniny třídy těžitelnosti I skupiny 1 až 3 | m3 | 340.855
171201231 | Poplatek za uložení zeminy a kamení na recyklační skládce (skládkovné) kód odpadu 17 05 04 | t | 613.539
fig3 | odkopávka ručně v hor.3 |  | 117.5
| 235*0,50 "1B - 50%" |  | 117.5
fig3 | Mezisoučet |  | 117.5
Použití figury:
122211101 | Odkopávky a prokopávky v hornině třídy těžitelnosti I, skupiny 3 ručně | m3 | 117.5
162211311 | Vodorovné přemístění výkopku z horniny třídy těžitelnosti I skupiny 1 až 3 stavebním kolečkem do 10 m | m3 | 235
162211319 | Příplatek k vodorovnému přemístění výkopku z horniny třídy těžitelnosti I skupiny 1 až 3 stavebním kolečkem za každých dalších 10 m | m3 | 235
162651112 | Vodorovné přemístění přes 4 000 do 5000 m výkopku/sypaniny z horniny třídy těžitelnosti I skupiny 1 až 3 | m3 | 340.855
171201231 | Poplatek za uložení zeminy a kamení na recyklační skládce (skládkovné) kód odpadu 17 05 04 | t | 613.539
fig4 | odkopávka strojně v hor. 1 a 2 |  | 28.5
| 190,0*0,30*0,50 "odkopání terénu - 30% - 50% hor. 1 a 2" |  | 28.5
fig4 | Mezisoučet |  | 28.5
Použití figury:
122151103 | Odkopávky a prokopávky nezapažené v hornině třídy těžitelnosti I skupiny 1 a 2 objem do 100 m3 strojně | m3 | 28.5
162651112 | Vodorovné přemístění přes 4 000 do 5000 m výkopku/sypaniny z horniny třídy těžitelnosti I skupiny 1 až 3 | m3 | 340.855
171201231 | Poplatek za uložení zeminy a kamení na recyklační skládce (skládkovné) kód odpadu 17 05 04 | t | 613.539
fig5 | odkopávka strojně v hor.3 |  | 28.5
| 190,0*0,30*0,50 "odkopání terénu - 30% - 50% hor. 1 a 2" |  | 28.5
fig5 | Mezisoučet |  | 28.5
Použití figury:
122251103 | Odkopávky a prokopávky nezapažené v hornině třídy těžitelnosti I skupiny 3 objem do 100 m3 strojně | m3 | 28.5
162651112 | Vodorovné přemístění přes 4 000 do 5000 m výkopku/sypaniny z horniny třídy těžitelnosti I skupiny 1 až 3 | m3 | 340.855
171201231 | Poplatek za uložení zeminy a kamení na recyklační skládce (skládkovné) kód odpadu 17 05 04 | t | 613.539