## NN
Pořadí | prvky | MJ | Výměra | Jedn. cena | Cena | Komentář
Trutnov - Voletiny, chodník u silnice I/16, km 176,356 - 176,706
| SO 401 Veřejné osvětlení |  |  |  | 0
1 | Trubka elektroinstalační, dvouplášťová HDPE / LDPE, ohebná, Ø50, pevně | m | 470 |  | 0
2 | Trubka elektroinstalační, dvouplášťová HDPE / LDPE, ohebná, Ø110, pevně | m | 20 |  | 0
3 | Ocelová chránička pro protlačování Ø160 | m | 12 |  | 0
4 | Kabel silový izolace PVC, AYKY-J 4x16, zatažen v trubkách | m | 530 |  | 0
5 | Šňůra pryžová střední CGSG 3x2,5, zatažení | m | 150 |  | 0
6 | Ukončení vodičů na svorkovnici do 2,5 mm2 | ks | 40 |  | 0
7 | Ukončení vodičů na svorkovnici do 16 mm2 | ks | 105 |  | 0
8 | Ukončení šňůr 3x2,5 mm2, se zapojením | ks | 13 |  | 0
9 | Spojka kabelová pro plastové kabely do 1kV, včetně spojovačů, průřez 16mm, Al | ks | 1 |  | 0
10 | Ocelový drát pozinkovaný FeZn-D10, pevně | m | 30 |  | 0
11 | Ocelový pásek pozinkovaný FeZn 30/4, pevně | m | 450 |  | 0
12 | Svorka zemnící páska - drát | ks | 26 |  | 0
13 | Svorka SP připojovací | ks | 13 |  | 0
14 | Svítidlo pro přisvětlování přechodů, metalhalog. výbojka 1x 250W, těleso Al, kryt PC, reflektor asymetrický, IP 65, včetně zdroje a recykl. poplatku | ks | 4 |  | 0
15 | Svítidlo výbojkové, sodíková výbojka 1x 150W, těleso PP, kryt PC reflektor Al plech, IP 65, včetně zdroje a recykl. poplatku | ks | 9 |  | 0
16 | Stožár bezpaticový třístupňový pro přisvícení přechodů, žár. zinek, 159/133/114, výška 6m | ks | 4 |  | 0
17 | Stožár bezpaticový dvoustupňový, žár. zinek, typ J 11, 140/114, výška 8,2m | ks | 9 |  | 0
18 | Výložník rovný, jednoramenný, žár. zinek, vyložení 3,5m, příprava pro značky | ks | 4 |  | 0
19 | Výložník obloukový, jednoramenný, žár. zinek, typ V, vyložení 2,5m | ks | 9 |  | 0
20 | Vytyčení trasy vedení kabelového, podél silnice | km | 0.5 |  | 0
21 | Sejmutí drnu včetně nařezání a uložení, jakékoliv tloušťky | m2 | 6 |  | 0
22 | Vytrhání dlažby včetně ručního rozebrání, spáry nezalité | m2 | 2 |  | 0
23 | Odstranění podkladu nebo krytu komunikace ze živice tloušťky přes 5 do 10cm | m2 | 5 |  | 0
24 | Řezání podkladu ze živice, tloušťky přes 5 do 10cm | m | 20 |  | 0
25 | Hloubení jam pro stožáry, v zemině tř. 3 | ks | 13 |  | 0
26 | Hloubení jam, ostatní konstrukce, pro protlak, v zemině tř. 3, včetně pažení | m3 | 14 |  | 0
27 | Základ bez bednění z monolitického betonu | m3 | 15 |  | 0
28 | Hloubení kabelové rýhy, v zemině třídy 3, šíře 300 mm, hloubka 550 mm | m | 365 |  | 0
29 | Hloubení kabelové rýhy, v zemině třídy 3, šíře 300 mm, hloubka 800 mm | m | 16 |  | 0
30 | Hloubení kabelové rýhy, v zemině třídy 3, šíře 500 mm, hloubka 1200 mm | m | 10 |  | 0
31 | Zřízení kabelového lože z písku tlušťky 5cm nad kabel | m | 381 |  | 0
32 | Zřízení kabelového lože z písku s přísadou cementu | m | 10 |  | 0
33 | Protlačování trub v hornině třídy 1 až 4 | m | 12 |  | 0
34 | Zakrytí plastovou fólií šířky přes 25 do 50cm | m | 450 |  | 0
35 | Zásyp jam, včetně hutnění horniny | m3 | 14 |  | 0
36 | Ruční zásyp rýh, včetně zhutnění, šíře 300mm,hl. 500mm, v zemině třídy 3 | m | 365 |  | 0
37 | Ruční zásyp rýh, včetně zhutnění, šíře 300mm,hl. 800mm, v zemině třídy 3 | m | 16 |  | 0
38 | Ruční zásyp rýh, včetně zhutnění, šíře 500mm,hl. 1200mm, v zemině třídy 3 | m | 10 |  | 0
39 | Vodorovné přemístění horniny do 1000m | m3 | 40 |  | 0
40 | Úprava terénu, položení drnu, včetně zalití vodou | m2 | 6 |  | 0
41 | Zřízení podkladní vrstvy, včetně zhutnění, z kameniva drceného | m2 | 5 |  | 0
42 | Zřízení vozovky z asfaltového betonu, přes 5 do 10cm | m2 | 5 |  | 0
43 | Vyspravení krytu komunikací, z dlažeb drobných | m2 | 2 |  | 0
44 | Celková prohlídka rozvodů s vyhotovením revizní zprávy | ks | 1 |  | 0
45 | Podružný materiál - 5% z materiálu | ks | 1 |  | 0
| CELKEM |  |  |  | 0