## Krycí list
KRYCÍ LIST ROZPOČTU
Objekt : |  | Název objektu : |  |  | JKSO :
SO 101 Komunikace
Stavba : |  | Název stavby : |  |  | SKP :
Trutnov Voletiny - chodník u sil. I/16
Projektant : |  |  |  | Počet měrných jednotek : |  | 0
Objednatel : |  |  |  | Náklady na MJ : |  | 0
Počet listů : |  |  |  | Zakázkové číslo :
Zpracovatel projektu : |  |  |  | Zhotovitel :
ROZPOČTOVÉ NÁKLADY
Rozpočtové náklady II. a III. hlavy |  |  | Vedlejší rozpočtové náklady
| Dodávka celkem | 0
Z | Montáž celkem | 0
R | HSV celkem | 0
N | PSV celkem | 0
ZRN celkem |  | 0
HZS |  | 0
RN II.a III.hlavy |  | 0 | Ostatní VRN |  |  | 0
ZRN+VRN+HZS |  | 0 | VRN celkem |  |  | 0
Vypracoval |  | Za zhotovitele |  | Za objednatele
|  | Jméno : |  | Jméno :
Datum : |  | Datum : |  | Datum :
|  | Podpis: |  | Podpis :
Základ pro DPH |  | 0 | % činí : |  | 0
Základ pro DPH |  | 15 | % činí : |  | 0
DPH |  | 15 | % činí : |  | 0
Základ pro DPH |  | 21 | % činí : |  | 0
DPH |  | 21 | % činí : |  | 0
CENA ZA OBJEKT CELKEM |  |  |  |  | 0
Poznámka :

## Rekapitulace
Stavba : |  | Trutnov Voletiny - chodník u sil. I/16
Objekt : |  | SO 101 Komunikace
REKAPITULACE STAVEBNÍCH DÍLŮ
| Stavební díl |  | HSV | PSV | Dodávka | Montáž | HZS
1 | Zemní práce |  | 0 | 0 | 0 | 0 | 0
2 | Základy,zvláštní zakládání |  | 0 | 0 | 0 | 0 | 0
3 | Svislé a kompletní konstrukce |  | 0 | 0 | 0 | 0 | 0
4 | Vodorovné konstrukce |  | 0 | 0 | 0 | 0 | 0
5 | Komunikace |  | 0 | 0 | 0 | 0 | 0
8 | Trubní vedení |  | 0 | 0 | 0 | 0 | 0
91 | Doplňující práce na komunikaci |  | 0 | 0 | 0 | 0 | 0
93 | Dokončovací práce inž.staveb |  | 0 | 0 | 0 | 0 | 0
96 | Bourání konstrukcí |  | 0 | 0 | 0 | 0 | 0
97 | Prorážení otvorů |  | 0 | 0 | 0 | 0 | 0
99 | Staveništní přesun hmot |  | 0 | 0 | 0 | 0 | 0
711 | Izolace proti vodě |  | 0 | 0 | 0 | 0 | 0
| CELKEM OBJEKT |  | 0 | 0 | 0 | 0 | 0
VEDLEJŠÍ ROZPOČTOVÉ NÁKLADY
Název VRN |  |  | Kč | % | Základna |  | Kč
[5 empty] | 0 |  | 0 | 8
| CELKEM VRN |  |  |  |  | 0

## Položky
P.č. | Číslo položky | Název položky | MJ | množství | cena / MJ | celkem (Kč) | hmotnost / MJ | hmotnost celk.(t) | demhmot / MJ | demhmot celk.(t)
Díl: | 1 | Zemní práce | [8 empty] | 1
1 | 113 10-6121.R00 | Rozebrání dlažeb z betonových dlaždic na sucho | m2 | 78 | 0 | 0 | 0 | 0 | -0.138 | -10.764 | 2 | 1 | 0 | 0 | 0 | 0 | 0
2 | 113 10-7122.R00 | Odstranění podkladu pl. 200 m2,kam.drcené tl.20 cm | m2 | 308 | 0 | 0 | 0 | 0 | -0.235 | -72.38 | 2 | 1 | 0 | 0 | 0 | 0 | 0
3 | 113 10-7143.R00 | Odstranění podkladu pl.do 200 m2, živice tl. 15 cm | m2 | 107 | 0 | 0 | 0 | 0 | -0.316 | -33.812 | 2 | 1 | 0 | 0 | 0 | 0 | 0
4 | 113 20-1111.R00 | Vytrhání obrub chodníkových ležatých | m | 48 | 0 | 0 | 0 | 0 | -0.23 | -11.04 | 2 | 1 | 0 | 0 | 0 | 0 | 0
5 | 111 10-1101.R00 | Odstranění travin, rákosu na ploše do 0,1 ha | har | 0.01 | 0 | 0 | 0 | 0 | 0 | 0 | 2 | 1 | 0 | 0 | 0 | 0 | 0
6 | 111 20-1101.R00 | Odstranění křovin i s kořeny na ploše do 1000 m2 | m2 | 290 | 0 | 0 | 0 | 0 | 0 | 0 | 2 | 1 | 0 | 0 | 0 | 0 | 0
7 | 112 10-1102.R00 | Kácení stromů listnatých o průměru kmene 30-50 cm | kus | 4 | 0 | 0 | 0 | 0 | 0 | 0 | 2 | 1 | 0 | 0 | 0 | 0 | 0
8 | 112 10-1103.R00 | Kácení stromů listnatých o průměru kmene 50-70 cm | kus | 1 | 0 | 0 | 0 | 0 | 0 | 0 | 2 | 1 | 0 | 0 | 0 | 0 | 0
9 | 112 10-1104.R00 | Kácení stromů listnatých o průměru kmene 70-90 cm | kus | 2 | 0 | 0 | 0 | 0 | 0 | 0 | 2 | 1 | 0 | 0 | 0 | 0 | 0
10 | 112 20-1102.R00 | Odstranění pařezů pod úrovní, o průměru 30 - 50 cm | kus | 4 | 0 | 0 | 5e-05 | 0.0002 | 0 | 0 | 2 | 1 | 0 | 0 | 0 | 0 | 0
11 | 112 20-1103.R00 | Odstranění pařezů pod úrovní, o průměru 50 - 70 cm | kus | 1 | 0 | 0 | 0.0001 | 0.0001 | 0 | 0 | 2 | 1 | 0 | 0 | 0 | 0 | 0
12 | 112 20-1104.R00 | Odstranění pařezů pod úrovní, o průměru 70 - 90 cm | kus | 2 | 0 | 0 | 0.0001 | 0.0002 | 0 | 0 | 2 | 1 | 0 | 0 | 0 | 0 | 0
13 | 121 10-1103.R00 | Sejmutí ornice s přemístěním přes 100 do 250 m | m3 | 229.4 | 0 | 0 | 0 | 0 | 0 | 0 | 2 | 1 | 0 | 0 | 0 | 0 | 0
|  | 1147*0,2 |  | 229.4
14 | 131 20-1111.R00 | Hloubení nezapaž. jam hor.3 do 100 m3, STROJNĚ | m3 | 67.86 | 0 | 0 | 0 | 0 | 0 | 0 | 2 | 1 | 0 | 0 | 0 | 0 | 0
|  | pro zeď: 0,6*80,6 |  | 48.36
|  | vpustě: 13*1,5 |  | 19.5
15 | 132 20-1111.R00 | Hloubení rýh š.do 60 cm v hor.3 do 100 m3, STROJNĚ | m3 | 23.13 | 0 | 0 | 0 | 0 | 0 | 0 | 2 | 1 | 0 | 0 | 0 | 0 | 0
|  | trativod: 17*0,3*0,3 |  | 1.53
|  | přípojky vpustí: 30*0,6*1,2 |  | 21.6
16 | 161 10-1101.R00 | Svislé přemístění výkopku z hor.1-4 do 2,5 m | m3 | 19.5 | 0 | 0 | 0 | 0 | 0 | 0 | 2 | 1 | 0 | 0 | 0 | 0 | 0
17 | 162 60-1102.R00 | Vodorovné přemístění výkopku z hor.1-4 do 5000 m | m3 | 215.99 | 0 | 0 | 0 | 0 | 0 | 0 | 2 | 1 | 0 | 0 | 0 | 0 | 0
|  | na skládku: 67,86+23,13+229,4-696*0,15 |  | 215.99
18 | 162 70-1105.R00 | Vodorovné přemístění výkopku z hor.1-4 do 10000 m | m3 | 604.8 | 0 | 0 | 0 | 0 | 0 | 0 | 2 | 1 | 0 | 0 | 0 | 0 | 0
|  | mat. pro násypy a zásypy: 573+16,2+15,6 |  | 604.8
19 | 162 30-1402.R00 | Vod.přemístění větví listnatých, D 50cm do 5000 m | kus | 4 | 0 | 0 | 0 | 0 | 0 | 0 | 2 | 1 | 0 | 0 | 0 | 0 | 0
20 | 162 30-1403.R00 | Vod.přemístění větví listnatých, D 70cm do 5000 m | kus | 1 | 0 | 0 | 0 | 0 | 0 | 0 | 2 | 1 | 0 | 0 | 0 | 0 | 0
21 | 162 30-1404.R00 | Vod.přemístění větví listnatých, D 90cm do 5000 m | kus | 2 | 0 | 0 | 0 | 0 | 0 | 0 | 2 | 1 | 0 | 0 | 0 | 0 | 0
22 | 162 30-1412.R00 | Vod.přemístění kmenů listnatých, D 50cm do 5000 m | kus | 4 | 0 | 0 | 0 | 0 | 0 | 0 | 2 | 1 | 0 | 0 | 0 | 0 | 0
23 | 162 30-1413.R00 | Vod.přemístění kmenů listnatých, D 70cm do 5000 m | kus | 1 | 0 | 0 | 0 | 0 | 0 | 0 | 2 | 1 | 0 | 0 | 0 | 0 | 0
24 | 162 30-1414.R00 | Vod.přemístění kmenů listnatých, D 90cm do 5000 m | kus | 2 | 0 | 0 | 0 | 0 | 0 | 0 | 2 | 1 | 0 | 0 | 0 | 0 | 0
25 | 162 30-1422.R00 | Vodorovné přemístění pařezů D 50 cm do 5000 m | kus | 4 | 0 | 0 | 0 | 0 | 0 | 0 | 2 | 1 | 0 | 0 | 0 | 0 | 0
26 | 162 30-1423.R00 | Vodorovné přemístění pařezů D 70 cm do 5000 m | kus | 1 | 0 | 0 | 0 | 0 | 0 | 0 | 2 | 1 | 0 | 0 | 0 | 0 | 0
27 | 162 30-1424.R00 | Vodorovné přemístění pařezů D 90 cm do 5000 m | kus | 2 | 0 | 0 | 0 | 0 | 0 | 0 | 2 | 1 | 0 | 0 | 0 | 0 | 0
28 | 162 30-1501.R00 | Vodorovné přemístění křovin do 5000 m | m2 | 290 | 0 | 0 | 0 | 0 | 0 | 0 | 2 | 1 | 0 | 0 | 0 | 0 | 0
29 | 171 10-1103.R00 | Uložení sypaniny do násypů zhutněných na 100% PS | m3 | 572.8 | 0 | 0 | 0 | 0 | 0 | 0 | 2 | 1 | 0 | 0 | 0 | 0 | 0
|  | u zdi: 60*6,75+3,2/2*4+7,1/2*21 |  | 485.95
|  | v trase: 0,37/2*10+0,25*(260+80) |  | 86.85
30 | 174 10-1101.R00 | Zásyp jam, rýh, šachet se zhutněním | m3 | 16.2 | 0 | 0 | 0 | 0 | 0 | 0 | 2 | 1 | 0 | 0 | 0 | 0 | 0
|  | přípojky vpustí: 30*0,6*0,9 |  | 16.2
31 | 175 10-1201.R00 | Obsyp objektu bez prohození sypaniny | m3 | 15.6 | 0 | 0 | 0 | 0 | 0 | 0 | 2 | 1 | 0 | 0 | 0 | 0 | 0
|  | vpustě: 13*0,8*1,5 |  | 15.6
32 | 175 10-1101.RT2 | Obsyp potrubí bez prohození sypaniny s dodáním štěrkopísku frakce 0 - 22 mm | m3 | 3.9 | 0 | 0 | 1.7 | 6.63 | 0 | 0 | 2 | 1 | 0 | 0 | 0 | 0 | 0
|  | přípojky vpustí: 30*0,13 |  | 3.9
33 | 181 10-1102.R00 | Úprava pláně v zářezech v hor. 1-4, se zhutněním | m2 | 150 | 0 | 0 | 0 | 0 | 0 | 0 | 2 | 1 | 0 | 0 | 0 | 0 | 0
34 | 182 30-0010.RAA | Rozprostření ornice ve svahu tloušťka 15 cm dovoz ornice ze vzdálenosti 500 m, osetí trávou | m2 | 696 | 0 | 0 | 3e-05 | 0.02088 | 0 | 0 | 2 | 1 | 0 | 0 | 0 | 0 | 0
|  | u zdi: 348 |  | 348
|  | v trase: 290*1,2 |  | 348
35 | 184 20-1114.RA0 | Výsadba stromu s balem, v rovině, výšky do 200 cm vč. zem. prací a ukotvení | kus | 12 | 0 | 0 | 0.02147 | 0.25764 | 0 | 0 | 2 | 1 | 0 | 0 | 0 | 0 | 0
|  | náhr. výsadba: 12 |  | 12
36 | 199 00-0005.R00 | Poplatek za skládku zeminy 1- 4 | t | 388.782 | 0 | 0 | 0 | 0 | 0 | 0 | 2 | 1 | 0 | 0 | 0 | 0 | 0
|  | 215,99*1,8 |  | 388.782
37 | H01-002 | Zemina vhodná do násypů a zásypů | m3 | 604.8 | 0 | 0 | 0 | 0 | 0 | 0 | 2 | 1 | 0 | 0 | 0 | 0 | 0
38 | 026-56003 | Javor klen - Acer pseudoplatanus, vysokokmen | kus | 12 | 0 | 0 | 0.005 | 0.06 | 0 | 0 | 2 | 1 | 0 | 0 | 0 | 0 | 0
| Celkem za | 1 Zemní práce |  |  |  | 0 |  | 6.969 |  | -127.996 | 4 |  | 0 | 0 | 0 | 0 | 0
Díl: | 2 | Základy,zvláštní zakládání | [8 empty] | 1
39 | 212 81-0010.RAD | Trativody z PVC drenážních flexibilních trubek lože a obsyp štěrkopískem, trubky d 160 mm | m | 71 | 0 | 0 | 0.43083 | 30.5889 | 0 | 0 | 2 | 1 | 0 | 0 | 0 | 0 | 0
40 | 271 57-0010.RAA | Polštář hutněný pod základy ze štěrkopísku tloušťky 10 cm | m2 | 74.7 | 0 | 0 | 0.19397 | 14.4896 | 0 | 0 | 2 | 1 | 0 | 0 | 0 | 0 | 0
|  | pod zeď: 73,4*0,9+7,2*1,2 |  | 74.7
41 | 289 97-1231.R00 | Zřízení vrstvy z geotext. sklon do 1:1 š.do 3 m | m2 | 266.5 | 0 | 0 | 3e-05 | 0.007995 | 0 | 0 | 2 | 1 | 0 | 0 | 0 | 0 | 0
|  | odvod. SC u obruby: 533*0,5 |  | 266.5
42 | H02-002 | Netkaná drenážní GTX 300 g/m2 | m2 | 266.5 | 0 | 0 | 0 | 0 | 0 | 0 | 2 | 1 | 0 | 0 | 0 | 0 | 0
| Celkem za | 2 Základy,zvláštní zakládání |  |  |  | 0 |  | 45.0865 |  | 0 | 4 |  | 0 | 0 | 0 | 0 | 0
Díl: | 3 | Svislé a kompletní konstrukce | [8 empty] | 1
43 | 329 21-3345.R00 | Zdivo nadzákl. ostatní z lom.kam.,obkladní vyspár. | m3 | 0.09 | 0 | 0 | 3.1086 | 0.27977 | 0 | 0 | 2 | 1 | 0 | 0 | 0 | 0 | 0
|  | opevnění břehu: 0,3*0,5*0,6 |  | 0.09
44 | 338 92-0023.RA0 | Palisáda z beton. kůlů tl. 200 mm, výška 550 mm | m | 7.5 | 0 | 0 | 1.2358 | 9.2686 | 0 | 0 | 2 | 1 | 0 | 0 | 0 | 0 | 0
45 | 327 21-6213.RT2 | Opěr.zeď gabion.š.paty 1m,v.1,5m,3vrst,oko 100/100 včetně dodávky lomového kamene | m3 | 70.109 | 0 | 0 | 2.3356 | 163.7466 | 0 | 0 | 2 | 1 | 0 | 0 | 0 | 0 | 0
|  | 73,4*(0,5*0,7+0,97*0,5)+7,2*(1,7*0,5+0,5*0,75) |  | 70.109
| Celkem za | 3 Svislé a kompletní konstrukce |  |  |  | 0 |  | 173.2949 |  | 0 | 4 |  | 0 | 0 | 0 | 0 | 0
Díl: | 4 | Vodorovné konstrukce | [8 empty] | 1
46 | 451 57-2111.R00 | Lože pod potrubí z kameniva těženého 0 - 4 mm | m3 | 1.225 | 0 | 0 | 1.1322 | 1.3869 | 0 | 0 | 2 | 1 | 0 | 0 | 0 | 0 | 0
|  | vpustě a přípojky: 0,1*(13*0,5*0,5+30*0,3) |  | 1.225
| Celkem za | 4 Vodorovné konstrukce |  |  |  | 0 |  | 1.3869 |  | 0 | 4 |  | 0 | 0 | 0 | 0 | 0
Díl: | 5 | Komunikace | [8 empty] | 1
47 | 564 76-1111.R00 | Podklad z kameniva drceného vel.32-63 mm,tl. 20 cm | m2 | 510 | 0 | 0 | 0.38625 | 196.9875 | 0 | 0 | 2 | 1 | 0 | 0 | 0 | 0 | 0
|  | výměna podloží: 340*1,5 |  | 510
48 | 561 23-2211.R00 | Podklad ze zeminy/nákup/stabil.cem. S I tl. 10 cm | m2 | 711 | 0 | 0 | 0.01479 | 10.5157 | 0 | 0 | 2 | 1 | 0 | 0 | 0 | 0 | 0
49 | 561 20-2991.R00 | Příplatek za vod. dopravu směsi k stav., do 1 km | t | 138.5028 | 0 | 0 | 0 | 0 | 0 | 0 | 2 | 1 | 0 | 0 | 0 | 0 | 0
|  | 711*(0,0148+0,1*1,8) |  | 138.5028
50 | 561 20-2992.R00 | Příplatek za vod. dopravu směsi k stav.,další 1 km | t | 1523.5 | 0 | 0 | 0 | 0 | 0 | 0 | 2 | 1 | 0 | 0 | 0 | 0 | 0
|  | 138,5*11 |  | 1523.5
51 | 564 83-1111.R00 | Podklad ze štěrkodrti po zhutnění tloušťky 10 cm | m2 | 711 | 0 | 0 | 0.18907 | 134.4288 | 0 | 0 | 2 | 1 | 0 | 0 | 0 | 0 | 0
52 | 573 21-1111.R00 | Postřik živičný spojovací z asfaltu 0,5-0,7 kg/m2 | m2 | 159.9 | 0 | 0 | 0.00061 | 0.097539 | 0 | 0 | 2 | 1 | 0 | 0 | 0 | 0 | 0
|  | 533*0,3 |  | 159.9
53 | 577 14-1112.RT3 | Beton asfalt. ACO 11+,nebo ACO 16+,do 3 m, tl.5 cm plochy 101-200 m2 | m2 | 106.6 | 0 | 0 | 0.12966 | 13.8218 | 0 | 0 | 2 | 1 | 0 | 0 | 0 | 0 | 0
|  | doplnění k obrubníku: 533*0,2 |  | 106.6
54 | 596 21-5020.R00 | Kladení zámkové dlažby tl. 6 cm do drtě tl. 3 cm | m2 | 654 | 0 | 0 | 0.05545 | 36.2643 | 0 | 0 | 2 | 1 | 0 | 0 | 0 | 0 | 0
55 | 596 21-5040.R00 | Kladení zámkové dlažby tl. 8 cm do drtě tl. 4 cm | m2 | 59 | 0 | 0 | 0.0739 | 4.3601 | 0 | 0 | 2 | 1 | 0 | 0 | 0 | 0 | 0
|  | sjezdy a hmat. pásy: 27+32 |  | 59
56 | 597 12-1111.R00 | Montáž odvodňov.štěrbinových trub - trouba dl. 4 m | kus | 3 | 0 | 0 | 0.88822 | 2.6647 | 0 | 0 | 2 | 1 | 0 | 0 | 0 | 0 | 0
57 | 597 12-1151.R00 | Montáž odvodňovacích štěrbinových trub - vpusť | kus | 1 | 0 | 0 | 0.22344 | 0.22344 | 0 | 0 | 2 | 1 | 0 | 0 | 0 | 0 | 0
58 | 599 14-1111.R00 | Vyplnění spár mezi panely živičnou zálivkou | m | 533 | 0 | 0 | 0.0036 | 1.9188 | 0 | 0 | 2 | 1 | 0 | 0 | 0 | 0 | 0
|  | prac. spára živ. krytu: 533 |  | 533
59 | H05-001 | Štěrkopísek pro SC | m3 | 71.1 | 0 | 0 | 1.8 | 127.98 | 0 | 0 | 2 | 1 | 0 | 0 | 0 | 0 | 0
|  | 711*0,1 |  | 71.1
60 | H05-002 | Betonová zámková dlažba 6cm tvar parketa šedá | m2 | 661 | 0 | 0 | 0.136 | 89.896 | 0 | 0 | 2 | 1 | 0 | 0 | 0 | 0 | 0
61 | H05-003 | Betonová zámková dlažba 8cm tvar parketa červená | m2 | 28 | 0 | 0 | 0.181 | 5.068 | 0 | 0 | 2 | 1 | 0 | 0 | 0 | 0 | 0
62 | H05-007 | Betonová zám. dlažba slepecká šedá | m2 | 11 | 0 | 0 | 0.181 | 1.991 | 0 | 0 | 2 | 1 | 0 | 0 | 0 | 0 | 0
63 | H05-008 | Betonová zám. dlažba slepecká červená | m2 | 22 | 0 | 0 | 0.181 | 3.982 | 0 | 0 | 2 | 1 | 0 | 0 | 0 | 0 | 0
64 | H05-015 | Trouba štěrbinová s obrub. 15cm spád 0,5% | ks | 3 | 0 | 0 | 1.8 | 5.4 | 0 | 0 | 2 | 1 | 0 | 0 | 0 | 0 | 0
65 | H05-020 | Vpusťový komplet štěrb. žlabu s obr. 15cm | ks | 1 | 0 | 0 | 0.385 | 0.385 | 0 | 0 | 2 | 1 | 0 | 0 | 0 | 0 | 0
| Celkem za | 5 Komunikace |  |  |  | 0 |  | 635.9846 |  | 0 | 4 |  | 0 | 0 | 0 | 0 | 0
Díl: | 8 | Trubní vedení | [8 empty] | 1
66 | 871 31-3121.RT2 | Montáž trub z plastu, gumový kroužek, DN 150 včetně dodávky trub PVC hrdlových 160x4,0x5000 | m | 30 | 0 | 0 | 0.00237 | 0.0711 | 0 | 0 | 2 | 1 | 0 | 0 | 0 | 0 | 0
67 | 877 31-3123.R00 | Montáž tvarovek jednoos. plast. gum.kroužek DN 150 | kus | 11 | 0 | 0 | 1e-05 | 0.00011 | 0 | 0 | 2 | 1 | 0 | 0 | 0 | 0 | 0
68 | 895 94-1111.R00 | Zřízení vpusti uliční z dílců typ UV - 50 normální | kus | 12 | 0 | 0 | 0.3409 | 4.0908 | 0 | 0 | 2 | 1 | 0 | 0 | 0 | 0 | 0
69 | 899 20-2111.R00 | Osazení mříží litinových s rámem do 100 kg | kus | 13 | 0 | 0 | 0.00936 | 0.12168 | 0 | 0 | 2 | 1 | 0 | 0 | 0 | 0 | 0
70 | 899 33-1111.R00 | Výšková úprava vstupu do 20 cm, zvýšení poklopu | kus | 2 | 0 | 0 | 0.43094 | 0.86188 | 0 | 0 | 2 | 1 | 0 | 0 | 0 | 0 | 0
71 | 899 43-1111.R00 | Výšková úprava do 20 cm, zvýšení krytu šoupěte | kus | 7 | 0 | 0 | 0.3159 | 2.2113 | 0 | 0 | 2 | 1 | 0 | 0 | 0 | 0 | 0
72 | H08-002 | PVC KG koleno DN150 | ks | 11 | 0 | 0 | 0 | 0 | 0 | 0 | 2 | 1 | 0 | 0 | 0 | 0 | 0
73 | H08-010 | Ul. vpust komplet s kal. košem, mříž D400 | ks | 12 | 0 | 0 | 0 | 0 | 0 | 0 | 2 | 1 | 0 | 0 | 0 | 0 | 0
| Celkem za | 8 Trubní vedení |  |  |  | 0 |  | 7.3569 |  | 0 | 4 |  | 0 | 0 | 0 | 0 | 0
Díl: | 91 | Doplňující práce na komunikaci | [8 empty] | 1
74 | 919 73-5113.R00 | Řezání stávajícího živičného krytu tl. 10 - 15 cm | m | 533 | 0 | 0 | 0 | 0 | 0 | 0 | 2 | 1 | 0 | 0 | 0 | 0 | 0
75 | 911 13-1111.R00 | Osazení a montáž silnič.zábradlí ocelového,1 madlo | m | 6 | 0 | 0 | 0.125 | 0.75 | 0 | 0 | 2 | 1 | 0 | 0 | 0 | 0 | 0
76 | 914 00-1111.R00 | Osaz sloupků, montáž svislých dopr.značek | kus | 11 | 0 | 0 | 0.25 | 2.75 | 0 | 0 | 2 | 1 | 0 | 0 | 0 | 0 | 0
77 | 915 70-1111.R00 | Zřízení vodorovného značení z nátěr.hmot tl.do 3mm | m2 | 28 | 0 | 0 | 0.00014 | 0.00392 | 0 | 0 | 2 | 1 | 0 | 0 | 0 | 0 | 0
|  | V7: 28 |  | 28
78 | 915 71-2112.R00 | Vodorovné značení vodicích čar š.25 cm silnovrstvé | m | 533 | 0 | 0 | 0.00074 | 0.39442 | 0 | 0 | 2 | 1 | 0 | 0 | 0 | 0 | 0
79 | 916 56-1111.RT2 | Osazení záhon.obrubníků do lože z B 12,5 s opěrou včetně obrubníku 50/5/20 cm | m | 491 | 0 | 0 | 0.11693 | 57.4126 | 0 | 0 | 2 | 1 | 0 | 0 | 0 | 0 | 0
80 | 917 86-2111.R00 | Osazení stojat. obrub. bet. s opěrou lože z C25/25n XF3 | m | 533 | 0 | 0 | 0.14424 | 76.8799 | 0 | 0 | 2 | 1 | 0 | 0 | 0 | 0 | 0
81 | H09-010 | Beton. silniční obrubník 25/15 C35/45 XF4 | m | 459 | 0 | 0 | 0.086 | 39.474 | 0 | 0 | 2 | 1 | 0 | 0 | 0 | 0 | 0
82 | H09-011 | Beton. sil. obrubník nájezdový 15/15 C35/45 XF4 | m | 62 | 0 | 0 | 0.05 | 3.1 | 0 | 0 | 2 | 1 | 0 | 0 | 0 | 0 | 0
83 | H09-012 | Beton. sil. obrubník přechod. C35/45 XF4 | ks | 18 | 0 | 0 | 0.066 | 1.188 | 0 | 0 | 2 | 1 | 0 | 0 | 0 | 0 | 0
84 | H09-109 | Dopr. značka A zákl. vel. vč. upevnění | ks | 1 | 0 | 0 | 0 | 0 | 0 | 0 | 2 | 1 | 0 | 0 | 0 | 0 | 0
85 | H09-104 | Dopr. značka IP, IJ čtver vč upev | ks | 2 | 0 | 0 | 0 | 0 | 0 | 0 | 2 | 1 | 0 | 0 | 0 | 0 | 0
86 | H09-115 | Sloupek dopr. značek pr.60 pozink dl 3m vč upev | ks | 3 | 0 | 0 | 0 | 0 | 0 | 0 | 2 | 1 | 0 | 0 | 0 | 0 | 0
87 | H09-030 | Chodník. ocel. zábradlí z trubek pr.60 bez výplně vč. nátěru základ. a 2x krycí | m | 6 | 0 | 0 | 0.0165 | 0.099 | 0 | 0 | 2 | 1 | 0 | 0 | 0 | 0 | 0
| Celkem za | 91 Doplňující práce na komunikaci |  |  |  | 0 |  | 182.0519 |  | 0 | 4 |  | 0 | 0 | 0 | 0 | 0
Díl: | 93 | Dokončovací práce inž.staveb | [8 empty] | 1
88 | 935 11-1211.R00 | Osazení přík. žlabu do štěrkopísku z tvárnic 80 cm | m | 73.5 | 0 | 0 | 0.09107 | 6.6936 | 0 | 0 | 2 | 1 | 0 | 0 | 0 | 0 | 0
89 | H09-050 | Beton. žlabovka 600/80/330 | kus | 220.5 | 0 | 0 | 0.0376 | 8.2908 | 0 | 0 | 2 | 1 | 0 | 0 | 0 | 0 | 0
|  | 73,5*3 |  | 220.5
| Celkem za | 93 Dokončovací práce inž.staveb |  |  |  | 0 |  | 14.9844 |  | 0 | 4 |  | 0 | 0 | 0 | 0 | 0
Díl: | 96 | Bourání konstrukcí | [8 empty] | 1
90 | 966 00-6132.R00 | Odstranění doprav.značek se sloupky, s bet.patkami | kus | 8 | 0 | 0 | 0 | 0 | -0.082 | -0.656 | 2 | 1 | 0 | 0 | 0 | 0 | 0
91 | 966 00-6133.R00 | Odstranění doprav. značek, směrové kůly | kus | 5 | 0 | 0 | 0 | 0 | -0.037 | -0.185 | 2 | 1 | 0 | 0 | 0 | 0 | 0
| Celkem za | 96 Bourání konstrukcí |  |  |  | 0 |  | 0 |  | -0.841 | 4 |  | 0 | 0 | 0 | 0 | 0
Díl: | 97 | Prorážení otvorů | [8 empty] | 1
92 | 979 08-4213.R00 | Vodorovná doprava vybour. hmot po suchu do 1 km | t | 0.841 | 0 | 0 | 0 | 0 | 0 | 0 | 2 | 1 | 0 | 0 | 0 | 0 | 0
93 | 979 08-2213.R00 | Vodorovná doprava suti po suchu do 1 km | t | 128 | 0 | 0 | 0 | 0 | 0 | 0 | 2 | 1 | 0 | 0 | 0 | 0 | 0
94 | 979 08-2219.R00 | Příplatek za dopravu suti po suchu za další 1 km | t | 512 | 0 | 0 | 0 | 0 | 0 | 0 | 2 | 1 | 0 | 0 | 0 | 0 | 0
|  | 128*4 |  | 512
95 | X09-001 | Poplatek za skládku - suť | t | 128 | 0 | 0 | 0 | 0 | 0 | 0 | 2 | 1 | 0 | 0 | 0 | 0 | 0
| Celkem za | 97 Prorážení otvorů |  |  |  | 0 |  | 0 |  | 0 | 4 |  | 0 | 0 | 0 | 0 | 0
Díl: | 99 | Staveništní přesun hmot | [8 empty] | 1
96 | 998 22-3011.R00 | Přesun hmot, pozemní komunikace, kryt dlážděný | t | 1067.1157 | 0 | 0 | 0 | 0 | 0 | 0 | 2 | 1 | 0 | 0 | 0 | 0 | 0
| Celkem za | 99 Staveništní přesun hmot |  |  |  | 0 |  | 0 |  | 0 | 4 |  | 0 | 0 | 0 | 0 | 0
Díl: | 711 | Izolace proti vodě | [8 empty] | 1
97 | 711 13-2311.R00 | Prov. izolace nopovou fólií svisle, vč.uchyc.prvků | m2 | 7 | 0 | 0 | 8e-05 | 0.00056 | 0 | 0 | 2 | 2 | 0 | 0 | 0 | 0 | 0
|  | 14*0,5 |  | 7
| Celkem za | 711 Izolace proti vodě |  |  |  | 0 |  | 0.00056 |  | 0 | 4 |  | 0 | 0 | 0 | 0 | 0