## Rozpočet
ROZPOČET S VÝKAZEM VÝMĚR
Stavba: REKONSTRUKCE A DOSTAVBA STŘEDISKA VOLNÉHO ČASU TRUTNOV
Objekt: ZDRAVOTNĚ TECHNICKÉ INSTALACE - SVČ
Objednatel: Město Trutnov
Zhotovitel: | [8 empty] | Zpracoval:
Místo: Na Nivách 568, Trutnov 541 01, parc. č. 531/1, 191 | [8 empty] | Datum: 19.04.2017
Č. | KCN | Kód položky | Popis | MJ | Množství celkem | Cena jednotková | Dodávka celkem | Montáž celkem | Cena celkem | Hmotnost | Hmotnost celkem
1 | 2 | 3 | 4 | 5 | 6 | 7 | 8 | 9 | 10 | 11 | 12
|  | HSV | Práce a dodávky HSV | [7 empty] | 160.2141
|  | 1 | Zemní práce | [7 empty] | 159.6987
1 | 001 | 132101201 | Hloubení rýh š do 2000 mm v hornině tř. 1 a 2 objemu do 100 m3 | m3 | 444 |  |  |  |  | 0 | 0
|  |  | ((296)*1)*1,5 |  | 444
2 | 001 | 151101101 | Zřízení příložného pažení a rozepření stěn rýh hl do 2 m | m2 | 117.48 |  |  |  |  | 0.00084 | 0.098683
|  |  | (39,16*1,5)*2 |  | 117.48
|  |  | Součet |  | 117.48
3 | 001 | 151101111 | Odstranění příložného pažení a rozepření stěn rýh hl do 2 m | m2 | 117.48 |  |  |  |  | 0 | 0
|  |  | 117,48 |  | 117.48
4 | 001 | 161101101 | Svislé přemístění výkopku z horniny tř. 1 až 4 hl výkopu do 2,5 m | m3 | 399 |  |  |  |  | 0 | 0
|  |  | 399 |  | 399
5 | 001 | 162201101 | Vodorovné přemístění do 20 m výkopku/sypaniny z horniny tř. 1 až 4 | m3 | 399 |  |  |  |  | 0 | 0
|  |  | 399 |  | 399
6 | 001 | 162701105 | Vodorovné přemístění do 10000 m výkopku/sypaniny z horniny tř. 1 až 4 | m3 | 133 |  |  |  |  | 0 | 0
|  |  | ((266)*1)*0,5 |  | 133
7 | 001 | 167101101 | Nakládání výkopku z hornin tř. 1 až 4 do 100 m3 | m3 | 133 |  |  |  |  | 0 | 0
|  |  | 133 |  | 133
8 | 001 | 171201201 | Uložení sypaniny na skládky | m3 | 133 |  |  |  |  | 0 | 0
|  |  | 133 |  | 133
9 | 001 | 171201211 | Poplatek za uložení odpadu ze sypaniny na skládce (skládkovné) | t | 199.5 |  |  |  |  | 0 | 0
|  |  | 133*1,5 |  | 199.5
10 | 001 | 174101101 | Zásyp jam, šachet rýh nebo kolem objektů sypaninou se zhutněním | m3 | 266 |  |  |  |  | 0 | 0
|  |  | 399-133 |  | 266
11 | 001 | 175101201 | Obsypání objektu nad přilehlým původním terénem sypaninou bez prohození, uloženou do 3 m | m3 | 106.4 |  |  |  |  | 0 | 0
|  |  | ((266)*1)*0,4 |  | 106.4
12 | 583 | 583313480 | kamenivo těžené drobné frakce 0-4 | t | 159.6 |  |  |  |  | 1 | 159.6
|  |  | 106,4*1,5 |  | 159.6
13 | 001 | 181951102 | Úprava pláně v hornině tř. 1 až 4 se zhutněním | m2 | 266 |  |  |  |  | 0 | 0
|  |  | (266*1) |  | 266
|  | 4 | Vodorovné konstrukce | [7 empty] | 0
14 | 271 | 451573111 | Lože pod potrubí otevřený výkop ze štěrkopísku | m3 | 26.6 |  |  |  |  | 0 | 0
|  |  | ((266)*1)*0,1 |  | 26.6
82 | R | VK-1 | Prostupy v základech objektů, vč. izolace | soubor | 29 |  |  |  |  | 0 | 0
|  | 8 | Trubní vedení | [7 empty] | 0.51544
17 | 271 | 871265211 | Kanalizační potrubí z tvrdého PVC-systém KG tuhost třídy SN4 DN100 | m | 43.95 |  |  |  |  | 0.00127 | 0.055816
|  |  | 20,5+1,75+11,7+10 |  | 43.95
18 | 271 | 871275211 | Kanalizační potrubí z tvrdého PVC-systém KG tuhost třídy SN4 DN125 | m | 153.25 |  |  |  |  | 0.00177 | 0.27125
|  |  | 62,25+26+65 |  | 153.25
19 | 271 | 871315211 | Kanalizační potrubí z tvrdého PVC-systém KG tuhost třídy SN4 DN150 | m | 69 |  |  |  |  | 0.00273 | 0.18837
|  |  | 8,5+22+37,5+1 |  | 69
92 | R | TVM-4 | Tlakové potrubí HD-PE D 40 | m | 6 |  |  |  |  | 0 | 0
|  | 998 | Přesun hmot | [7 empty] | 0
23 | 721 | 998721101 | Přesun hmot tonážní pro vnitřní kanalizace v objektech v do 6 m | t | 9 |  |  |  |  | 0 | 0
24 | 721 | 998722101 | Přesun hmot tonážní pro vnitřní vodovod v objektech v do 6 m | t | 9 |  |  |  |  | 0 | 0
25 | 721 | 998725101 | Přesun hmot tonážní pro zařizovací předměty v objektech v do 6 m | t | 9 |  |  |  |  | 0 | 0
26 | 721 | 998726111 | Přesun hmot tonážní pro instalační prefabrikáty v objektech v do 6 m | t | 9 |  |  |  |  | 0 | 0
|  | PSV | Práce a dodávky PSV | [7 empty] | 3.3903
|  | 721 | Zdravotechnika - vnitřní kanalizace | [7 empty] | 0.090791
28 | 721 | 721174025 | Potrubí kanalizační z PP odpadní systém HT DN 100 | m | 0 |  |  |  |  | 0.0012 | 0.0588
|  |  | 16+14+2+17 |  | 49
94 | 721 | 721174026 | Potrubí kanalizační z PP odpadní systém HT DN 125 | m | 0 |  |  |  |  | 0.0009 | 0.0162
|  |  | 8+10 |  | 18
32 | 721 | 721174045 | Potrubí kanalizační z PP připojovací systém HT DN 100 | m | 0 |  |  |  |  | 0.00114 | 0.005016
|  |  | 2,5+1,9 |  | 4.4
95 | 721 | 721174062 | Potrubí kanalizační z PP HT DN 75 | m | 0 |  |  |  |  | 0.00053 | 0.000265
|  |  | 0,5 |  | 0.5
33 | 721 | 721174063 | Potrubí kanalizační z PP větrací systém HT DN 110 | m | 0 |  |  |  |  | 0.00109 | 0.00545
109 | 721 | 721273152 | Hlavice ventilační polypropylen PP DN 75 | kus | 0 |  |  |  |  | 0.00016 | 0.00048
34 | 721 | 721273153 | Hlavice ventilační polypropylen PP DN 110 | kus | 0 |  |  |  |  | 0.00029 | 0.00203
|  |  | 7 |  | 7
35 |  | VKM-1 | kanalizační čistící kus HTRE DN 110 | kus | 0 |  |  |  |  | 0 | 0
36 | 721 | 721274103 | Přivzdušňovací ventil venkovní odpadních potrubí DN 110 s mřížkou | kus | 0 |  |  |  |  | 0.00051 | 0.00255
37 | 721 | 721290112 | Zkouška těsnosti potrubí kanalizace vodou do DN 200 | m | 0 |  |  |  |  | 0 | 0
38 | 721 | 721290123 | Zkouška těsnosti potrubí kanalizace kouřem do DN 300 | m | 0 |  |  |  |  | 0 | 0
39 | R | VKK-1 | Napojení porubí HT DN 100 na stupačky splaškové kanalizace | soubor | 0 |  |  |  |  | 0 | 0
40 | R | VKK-2 | Montáž kanalizačního čistícího kusu | soubor | 0 |  |  |  |  | 0 | 0
41 | R | VKK-3 | Potrubní zátky DN 50/75/110 | soubor | 0 |  |  |  |  | 0 | 0
42 | R | VKK-4 | Napojení vnitřních rozvodů splaškové kanalizace na venkovní rozvody kanalizace (dešťové a splaškové) | soubor | 0 |  |  |  |  | 0 | 0
96 | R | VKK-5 | Potrubí kanalizační SiTech DN 110 | m | 0 |  |  |  |  | 0 | 0
|  |  | 10+3+17 |  | 0
87 | R | VKK-6 | D+M Odvodňovací žlab ACO XtraDrain 3 m napojen na DN 110 | soubor | 1 |  |  |  |  | 0 | 0
110 | R | VKK-7 | HL138 - Sifon pro odvod kondenzátu | kus | 1 |  |  |  |  | 0 | 0
111 | R | VKK-8 | Kondenzační sifon HL136N | kus | 2 |  |  |  |  | 0 | 0
|  | 722 | Zdravotechnika - vnitřní vodovod | [7 empty] | 0.59258
44 | 721 | 722174022 | Potrubí vodovodní plastové PPR svar polyfuze PN 20 D 20 x 3,4 mm | m | 0 |  |  |  |  | 0.00078 | 0.37362
|  |  | 35+244+83+117 |  | 479
|  |  | Součet |  | 479
47 | 721 | 722181241 | Ochrana vodovodního potrubí přilepenými tepelně izolačními trubicemi z PE tl do 20 mm DN do 22 mm | m | 0 |  |  |  |  | 0.00012 | 0.02928
|  |  | 244 |  | 244
99 | 721 | 722250133 | Hydrantový systém s tvarově stálou hadicí D 25 x 30 m celoplechový | soubor | 6 |  |  |  |  | 0.02914 | 0.17484
|  |  | 1+1+2+2 |  | 6
49 | 721 | 722290234 | Proplach a dezinfekce vodovodního potrubí do DN 80 | m | 0 |  |  |  |  | 1e-05 | 0.00479
103 | R | 727121128 | Protipožární manžeta D 20 mm | kus | 0 |  |  |  |  | 0 | 0
|  |  | 4+2 |  | 6
104 | 721 | 727121132 | Protipožární manžeta D 32 mm | kus | 0 |  |  |  |  | 0.0003 | 0.0006
102 | 721 | 727121131 | Protipožární manžeta D 25 mm | kus | 0 |  |  |  |  | 0.0002 | 0.0012
101 | 721 | 727121131 | Protipožární manžeta D 40 mm | kus | 0 |  |  |  |  | 0.0002 | 0.0004
90 | 721 | 727121131 | Protipožární manžeta DN 50 | kus | 0 |  |  |  |  | 0.0002 | 0.0006
|  |  | 2+1 |  | 3
100 | 721 | 727121131 | Protipožární manžeta D 50 m | kus | 0 |  |  |  |  | 0.0002 | 0.0004
84 | 721 | 727121135 | Protipožární manžeta D 110 mm | kus | 0 |  |  |  |  | 0.0006 | 0.0054
|  |  | 7+2 |  | 9
85 | 721 | 727121136 | Protipožární manžeta D 125 mm | kus | 0 |  |  |  |  | 0.0007 | 0.0007
86 | 721 | 727121137 | Protipožární manžeta D 160 mm | kus | 0 |  |  |  |  | 0.00075 | 0.00075
50 | 271 | 892241111 | Tlaková zkouška vodou potrubí do 80 | m | 0 |  |  |  |  | 0 | 0
88 | R | VVK-10 | HL těsnicí manžeta pro prostup potrubí DN125 s asfaltovou manžetou | soubor | 1 |  |  |  |  | 0 | 0
89 | R | VVK-11 | HL těsnicí manžeta pro prostup potrubí DN160 s asfaltovou manžetou | soubor | 1 |  |  |  |  | 0 | 0
93 | R | VVK-12 | potrubí ocelové rozvodu požární vody | m | 0 |  |  |  |  | 0 | 0
|  |  | 13+33+3+29 |  | 78
97 | R | VVK-13 | D+M průtokový ohřívač STIEBEL ELTRON DEM 7 | soubor | 0 |  |  |  |  | 0 | 0
|  |  | 1+1+1+3 |  | 6
98 | R | VVK-13 | D+M zásobník Stiebel Eltron Shu 5 SLI | soubor | 17 |  |  |  |  | 0 | 0
|  |  | 1+1+1+3 |  | 6
105 | R | VVK-15 | D+M ohřívač Stiebel Eltron Dhb-e 13 SLi | soubor | 1 |  |  |  |  | 0 | 0
106 | R | VVK-16 | D+M ohřívač STIEBEL ELTRON DHF 15 C | soubor | 1 |  |  |  |  | 0 | 0
|  |  | 1+1 |  | 2
107 | R | VVK-17 | D+M zásobník Stiebel Eltron SHu 10 SLi | soubor | 7 |  |  |  |  | 0 | 0
108 | R | VVK-18 | D+M ohřívač DRAŽICE TO 15 IN | soubor | 2 |  |  |  |  | 0 | 0
91 | R | VVK-3 | Protipožární těsnění svislé od D 20 do D 125 mm | soubor | 0 |  |  |  |  | 0 | 0
55 | R | VVK-4 | D+M vodoměru MADDALENA Qn=6,0 m3/h | soubor | 1 |  |  |  |  | 0 | 0
56 | R | VVK-5 | D+M zásobníkový ohřívač na TV REGULUS R2BC500, vč. napojení na vnitřní rozvody | soubor | 2 |  |  |  |  | 0 | 0
59 | R | VVK-8 | D+M Zapojení zásobníkového ohřívače | soubor | 2 |  |  |  |  | 0 | 0
83 | R | VVK-9 | D+M kalové čerpadlo WILO Drain TM 32/7 0,25kW 3m | soubor | 1 |  |  |  |  | 0 | 0
|  | 725 | Zdravotechnika - zařizovací předměty | [7 empty] | 2.1104
60 | 721 | 721211421 | Vpusť podlahová se svislým odtokem a dvojitým pachovým uzávěrem DN 50/75/110 mřížka nerez 115x115 | kus | 0 |  |  |  |  | 0.00101 | 0.0101
61 | 721 | 725112021 | Klozet keramický závěsný na nosné stěny s hlubokým splachováním odpad vodorovný | soubor | 28 |  |  |  |  | 0.02275 | 0.65975
62 | 721 | 725121023 | Splachovač automatický pisoáru s napájením 230 V/12 V/50 Hz | soubor | 2 |  |  |  |  | 0.00258 | 0.00516
63 | 721 | 725121521 | Pisoárový záchodek odsávací, odpad a přívod vody vnitřní | soubor | 2 |  |  |  |  | 0.01608 | 0.03216
65 | 721 | 725211622 | Umyvadlo keramické připevněné na stěnu šrouby bílé se sloupem na sifon 550 mm | soubor | 12 |  |  |  |  | 0.02619 | 0.2619
|  |  | 6+4 |  | 10
112 | 721 | 725211622 | Umyvadlo nábytkové – 550 mm | soubor | 35 |  |  |  |  | 0.02619 | 0.89046
|  |  | 34 |  | 34
68 | 721 | 725291511 | Doplňky zařízení koupelen a záchodů plastové dávkovač tekutého mýdla na 350 ml | soubor | 47 |  |  |  |  | 0.00052 | 0.0234
|  |  | 6+34+4+1 |  | 45
69 | 721 | 725291621 | Doplňky zařízení koupelen a záchodů nerezové zásobník toaletních papírů | soubor | 30 |  |  |  |  | 0.00052 | 0.01508
|  |  | 29 |  | 29
70 | 721 | 725291631 | Doplňky zařízení koupelen a záchodů nerezové zásobník papírových ručníků | soubor | 14 |  |  |  |  | 0.00052 | 0.00572
|  |  | 6+4+1 |  | 11
71 | 721 | 725331211 | Závěsná výlevka vč. montážního prvku s nádržkou do stěny, ovládací deska zepředu, nástěnné pákové baterie – dlouhý otočný výtok | soubor | 5 |  |  |  |  | 0.0227 | 0.1135
72 | 721 | 725822612 | Baterie umyvadlové stojánkové pákové s výpustí | soubor | 47 |  |  |  |  | 0.00184 | 0.0828
|  |  | 6+34+4+1 |  | 45
74 | 721 | 725861102 | Zápachová uzávěrka pro umyvadla DN 40 | kus | 47 |  |  |  |  | 0.00023 | 0.01035
|  |  | 6+34+4+1 |  | 45
77 | R | ZP-1 | Doplňky zařízení koupelen a záchodů - zrcadlo | soubor | 47 |  |  |  |  | 0 | 0
|  |  | 6+34+4 |  | 44
127 | R | ZP-18 | Sprchový kout z kompaktní HPL desky, sprchový odvodňovací žlábek 850 mm – nerez, svislý odtok (odtok vody min. 60 l/s), polička, háčky na stěnu, sprchová baterie nástěnná páková s ruční sprchou a držákem, otočné nebo posuvné dveře | soubor | 10 |  |  |  |  | 0 | 0
128 | R | ZP-19 | Sprchový kout zděný, sprchový odvodňovací žlábek 950 mm – nerez, vodorovný odtok (odtok vody min. 60 l/s), polička, háčky na stěnu, sprchová baterie nástěnná páková s ruční sprchou a držákem, otočné nebo posuvné dveře | soubor | 2 |  |  |  |  | 0 | 0
78 | R | ZP-2 | Doplňky zařízení koupelen a záchodů - polička | soubor | 11 |  |  |  |  | 0 | 0
|  |  | 6+4+1 |  | 11
129 | R | ZP-20 | Sprchový kout, sprchový odvodňovací žlábek 850 mm – nerez, vodorovný odtok (odtok vody min. 60 l/s), poličky, háčky na stěnu, sprchová baterie nástěnná páková s ruční sprchou a držákem, otočné nebo posuvné dveře | soubor | 1 |  |  |  |  | 0 | 0
130 | R | ZP-21 | Sprchový kout z kompaktní HPL desky, sprchový odvodňovací žlábek 1050 mm – nerez, svislý odtok (odtok vody min. 60 l/s), polička, háčky na stěnu, sprchová baterie nástěnná páková s ruční sprchou a držákem, otočné nebo posuvné dveře | soubor | 2 |  |  |  |  | 0 | 0
131 | R | ZP-22 | Sprchový kout z kompaktní HPL desky, sprchový odvodňovací žlábek 950 mm – nerez, svislý odtok (odtok vody min. 60 l/s), polička, háčky na stěnu, sprchová baterie nástěnná páková s ruční sprchou a držákem, otočné nebo posuvné dveře | soubor | 2 |  |  |  |  | 0 | 0
132 | R | ZP-23 | Myčka nádobí – dle podkladů Gastro zařízení | soubor | 3 |  |  |  |  | 0 | 0
133 | R | ZP-24 | Automatický změkčovač vody – dle podkladů Gastro zařízení | soubor | 1 |  |  |  |  | 0 | 0
79 | R | ZP-3 | Doplňky zařízení koupelen a záchodů – kartáčová souprava závěsná na stěnu | soubor | 28 |  |  |  |  | 0 | 0
113 | R | ZP-5 | D+M přípojky pro pračku či myčku | soubor | 1 |  |  |  |  | 0 | 0
|  |  | 1 |  | 1
115 | R | ZP-6 | Umyvadlo pro handicapované – 640 mm, ZU – DN40 podomítková, stojánková páková baterie, zrcadlo, zásobník ručníků, tekuté mýdlo, tryskový osušovač rukou, madlo, montážní prvek do stěny | soubor | 2 |  |  |  |  | 0 | 0
116 | R | ZP-7 | Umývátko – 500 mm s krytem sifónu, ZU – DN40, stojánková páková baterie, zrcadlo, zásobník ručníků, tekuté mýdlo | soubor | 1 |  |  |  |  | 0 | 0
117 | R | ZP-8 | Umývátko – 500 mm s krytem sifónu, ZU – DN40, stojánková páková baterie, zrcadlo, zásobník ručníků, tekuté mýdlo, montážní prvek do stěny | soubor | 1 |  |  |  |  | 0 | 0
118 | R | ZP-9 | Dřez jednodílný s odkapávací plochou – nerez – součást kuchyňské sestavy, nástěnná páková baterie – dřezová ZU-DN50 | soubor | 6 |  |  |  |  | 0 | 0
119 | R | ZP-10 | Dřez jednodílný – nerez – součást kuchyňské sestavy, stojánková páková baterie – dřezová ZU-DN50 s přípojkou pro pračku a myčku | soubor | 5 |  |  |  |  | 0 | 0
120 | R | ZP-11 | Dřez jednodílný s odkapávací plochou – nerez – součástí kuchyňské sestavy, stojánková páková baterie – dřezová, ZU-DN50 s přípojkou pro pračku a myčku | soubor | 1 |  |  |  |  | 0 | 0
122 | R | ZP-13 | Balkónový a terasový vtok HL3100T – DN75/110 se svislým odtokem a nezámrznou zápachovou klapkou, mřížka nerez 138x138 mm a nerezovým nástavcem 145x145 mm, nástavec s izolační přírubou HL8500, izolační soupravy HL8300.H a HL8300.P | soubor | 0 |  |  |  |  | 0 | 0
123 | R | ZP-14 | Střešní vtok HL62.1H – DN110 s asfaltovou izolační manžetou, elektrickým ohřevem a samoregulačním kabelem k přímému napojení na síť 230V (10-30 Watt.), záchytným košem a nástavcem HL65P – pro napojení na PVC fólii | soubor | 0 |  |  |  |  | 0 | 0
124 | R | Střešní vtok HL64.1 | Střešní vtok HL64.1 – DN 75/110 s vodorovným odtokem, izolační svorkou k sevření fóliových izolací, elektrickým ohřevem a samoregulačním kabelem k přímému napojení na síť 230 V (10-30 Watt.), záchytným košem | soubor | 0 |  |  |  |  | 0 | 0
125 | R | ZP-16 | Pisoár odsávací, odpad a přívod vody vnitřní s automatickým splachováním, dělící pisoárová stěna – při instalaci dvou a více pisoárů, napájecí zdroj – 230 V/12 V/50 Hz, montážní prvek do stěny | soubor | 3 |  |  |  |  | 0 | 0
126 | R | ZP-17 | Závěsná WC mísa pro handicapované, montážní prvek s nádržkou, ovládací deska zepředu, pevné a sklopné madlo s držákem toaletního papíru, kartáčová souprava, nouzové volání – tlačítko, provazové ovládání | soubor | 2 |  |  |  |  | 0 | 0
|  | 726 | Zdravotechnika - předstěnové instalace | [7 empty] | 0.5965
114 | 721 | 726131001 | Instalační předstěna - umyvadlo v 1120 mm do lehkých stěn s kovovou kcí | soubor | 6 |  |  |  |  | 0.012 | 0.06
|  |  | 4+1 |  | 6
81 | 721 | 726131042 | Instalační předstěna - klozet závěsný v 1120 mm s ovládáním zepředu a odsáváním do stěn s kov kcí | soubor | 30 |  |  |  |  | 0.0185 | 0.5365
|  |  | Celkem | [7 empty] | 163.6044
ÚPRAVY DLE POŽADAVKU UCHAZEČE
| PSV - Práce a dodávky PSV | [9 empty] | 0.03
721 - Zdravotechnika - vnitřní kanalizace
44 | K | 721174005 | Potrubí kanalizační z PP svodné systém HT DN 100 | m | 39.165 | [5 empty] | 0
|  |  | (18,5+18,8)*1,05 "(1,05-ztratné)" |  | 39.165
45 | K | 721174006 | Potrubí kanalizační z PP svodné systém HT DN 125 | m | 9.135 | [5 empty] | 0
|  |  | (7+1,7)*1,05 "(1,05-ztratné)" |  | 9.135
46 | K | 721174007 | Potrubí kanalizační z PP svodné systém HT DN 150 | m | 3.675 | [5 empty] | 0
|  |  | 3,5*1,05 "(1,05-ztratné)" |  | 3.675
1 | K | 721174024 | Potrubí kanalizační z PP odpadní systém HT DN 70 | m | 31.5 | [5 empty] | 0
|  |  | 30*1,05 "1,05-ztratné" |  | 31.5
2 | K | 721174025 | Potrubí kanalizační z PP odpadní systém HT DN 100 | m | 112.35 | [5 empty] | 0
|  |  | 107*1,05 "1,05-ztratné" |  | 112.35
3 | K | 721174041 | Potrubí kanalizační z PP připojovací systém HT DN32 | m | 1.05 | [5 empty] | 0
|  |  | 1*1,05 "1,05-ztratné" |  | 1.05
4 | K | 721174042 | Potrubí kanalizační z PP připojovací systém HT DN 40 | m | 42.525 | [5 empty] | 0
|  |  | 40,5*1,05 "1,05-ztratné" |  | 42.525
5 | K | 721174043 | Potrubí kanalizační z PP připojovací systém HT DN 50 | m | 37.8 | [5 empty] | 0
"Odpadní"
|  |  | 8,3*1,05 "1,05-ztratné" |  | 8.715
"Připojovací
|  |  | 36,0*1,05 "1,05-ztratné" |  | 37.8
6 | K | 721174044 | Potrubí kanalizační z PP připojovací systém HT DN 70 | m | 2.94 | [5 empty] | 0
|  |  | 2,8*1,05 "1,05-ztratné" |  | 2.94
7 | K | 721174045 | Potrubí kanalizační z PP připojovací systém HT DN 100 | m | 26.25 | [5 empty] | 0
|  |  | 25,0*1,05 "1,05-ztratné" |  | 26.25
8 | K | 721174054 | Potrubí kanalizační z PP dešťové systém HT DN 70 | m | 14.7 | [5 empty] | 0
|  |  | 14*1,05 "1,05-ztratné" |  | 14.7
9 | K | 721174055 | Potrubí kanalizační z PP dešťové systém HT DN 100 | m | 104.16 | [5 empty] | 0
|  |  | 99,20*1,05 "1,05-ztratné" |  | 104.16
10 | K | 721174056 | Potrubí kanalizační z PP dešťové systém HT DN 125 | m | 47.88 | [5 empty] | 0
|  |  | 45,60*1,05 "1,05-ztratné" |  | 47.88
11 | K | 721174062 | Potrubí kanalizační z PP větrací systém HT DN 75 | m | 1.89 | [5 empty] | 0
|  |  | 1,8*1,05 "1,05-ztratné" |  | 1.89
12 | K | 721174063 | Potrubí kanalizační z PP větrací systém HT DN 110 | m | 40.425 | [5 empty] | 0
|  |  | 38,50*1,05 "1,05-ztratné" |  | 40.425
14 | K | 721175001 | Potrubí kanalizační plastové připojovací zvuk tlumící vícevrstvé systém FRIAPHON DN 50 | m | 10.605 | [5 empty] | 0
|  |  | 10,1*1,05 "1,05-ztratné" |  | 10.605
13 | K | 721175004 | Potrubí kanalizační plastové připojovací zvuk tlumící vícevrstvé systém FRIAPHON DN 40 | m | 9.45 | [5 empty] | 0
|  |  | 9,0*1,05 "1,05-ztratné" |  | 9.45
15 | K | 721175011 | Potrubí kanalizační plastové odpadní zvuk tlumící vícevrstvé systém FRIAPHON DN 70 | m | 0.473 | [5 empty] | 0
|  |  | 0,45*1,05 "1,05-ztratné" |  | 0.473
16 | K | 721175012 | Potrubí kanalizační plastové odpadní zvuk tlumící vícevrstvé systém FRIAPHON DN 100 | m | 10.185 | [5 empty] | 0
|  |  | 9,70*1,05 "1,05-ztratné" |  | 10.185
17 | K | 721175013 | Potrubí kanalizační plastové odpadní zvuk tlumící vícevrstvé systém FRIAPHON DN 125 | m | 1.05 | [5 empty] | 0
|  |  | 1,0*1,05 "1,05-ztratné" |  | 1.05
18 | K | 721175031 | Potrubí kanalizační plastové dešťové zvuk tlumící vícevrstvé systém FRIAPHON DN 70 | m | 2.1 | [5 empty] | 0
|  |  | 2*1,05 "1,05-ztratné" |  | 2.1
19 | K | 721175032 | Potrubí kanalizační plastové dešťové zvuk tlumící vícevrstvé systém FRIAPHON DN 100 | m | 15.75 | [5 empty] | 0
|  |  | 15*1,05 "1,05-ztratné" |  | 15.75
20 | K | 721175042 | Potrubí kanalizační plastové větrací zvuk tlumící vícevrstvé systém FRIAPHON DN 100 | m | 3.57 | [5 empty] | 0
|  |  | 3,4*1,05 "1,05-ztratné" |  | 3.57
21 | K | 721194103 | Vyvedení a upevnění odpadních výpustek DN 32 | kus | 2 | [5 empty] | 0
22 | K | 721194104 | Vyvedení a upevnění odpadních výpustek DN 40 | kus | 52 | [5 empty] | 0
23 | K | 721194105 | Vyvedení a upevnění odpadních výpustek DN 50 | kus | 34 | [5 empty] | 0
24 | K | 721194109 | Vyvedení a upevnění odpadních výpustek DN 100 | kus | 47 | [5 empty] | 0
25 | K | 721211403 | Vpusť podlahová s vodorovným odtokem DN 50/75 s kulovým kloubem | kus | 1 | [5 empty] | 0
26 | K | 721211422 | Vpusť podlahová se svislým odtokem DN 50/75/110 mřížka nerez 138x138 | kus | 14 | [5 empty] | 0
27 | K | 721211431 | Vtok terasový s vodorovným stavitelným odtokem DN 50/75 se suchou klapkou | kus | 3 | [5 empty] | 0
28 | K | 721211912 | Montáž vpustí podlahových DN 50/75 | kus | 4 | [5 empty] | 0
29 | K | 721211913 | Montáž vpustí podlahových DN 110 | kus | 14 | [5 empty] | 0
30 | K | 721233112 | Střešní vtok polypropylen PP pro ploché střechy svislý odtok DN 110 | kus | 16 | [5 empty] | 0
31 | K | 721233121 | Střešní vtok polypropylen PP pro ploché střechy vodorovný odtok DN 75/110 | kus | 2 | [5 empty] | 0.01
33 | K | 721273152 | Hlavice ventilační polypropylen PP DN 75 | kus | 1 | [5 empty] | 0
32 | K | 721273153 | Hlavice ventilační polypropylen PP DN 110 | kus | 9 | [5 empty] | 0
34 | K | 721274121 | Přivzdušňovací ventil vnitřní odpadních potrubí do DN 50 | kus | 1 | [5 empty] | 0
35 | K | 721274122 | Přivzdušňovací ventil vnitřní odpadních potrubí DN 75 | kus | 1 | [5 empty] | 0
36 | K | 721274123 | Přivzdušňovací ventil vnitřní odpadních potrubí DN 100 | kus | 11 | [5 empty] | 0.01
37 | K | 721290123 | Zkouška těsnosti potrubí kanalizace kouřem do DN 300 | m | 500.35 | [5 empty] | 0.01
|  |  | 500,35 |  | 500.35
40 | K | 721290125 | Izolace návleková z PE tl.20mm, vnitřní průměr 89mm | m | 14.7 | [5 empty] | 0
|  |  | 14*1,05 "(1,05-ztratné) |  | 14.7
41 | K | 721290126 | Izolace návleková z PE tl.20mm, vnitřní průměr 110mm | m | 123.9 | [5 empty] | 0
|  |  | (99,2+18,8)*1,05 "(1,05-ztratné)" |  | 123.9
42 | K | 721290127 | Izolace návleková z PE tl.20mm, vnitřní průměr 134mm | m | 49.665 | [5 empty] | 0
|  |  | (45,60+1,7)*1,05 "(1,05-ztratné)" |  | 49.665
38 | K | 998721203 | Přesun hmot procentní pro vnitřní kanalizace v objektech v do 24 m | % | 3982.277 | [5 empty] | 0
39 | K | 998721293 | Příplatek k přesunu hmot procentní 721 za zvětšený přesun do 500 m | % | 3982.277 | [5 empty] | 0
| 722 - Zdravotechnika - vnitřní vodovod | [9 empty] | 0
47 | K | 722130233 | Potrubí vodovodní ocelové závitové pozinkované svařované běžné DN 25 | m | 26.565 | [5 empty] | 0
|  |  | 25,3*1,05 "(1,05-ztratné)" |  | 26.565
48 | K | 722130234 | Potrubí vodovodní ocelové závitové pozinkované svařované běžné DN 32 | m | 22.05 | [5 empty] | 0
|  |  | 21*1,05 "(1,05-ztratné)" |  | 22.05
49 | K | 722130235 | Potrubí vodovodní ocelové závitové pozinkované svařované běžné DN 40 | m | 40.215 | [5 empty] | 0
|  |  | 38,3*1,05 "(1,05-ztratné)" |  | 40.215
50 | K | 722130236 | Potrubí vodovodní ocelové závitové pozinkované svařované běžné DN 50 | m | 20.475 | [5 empty] | 0
|  |  | 19,5*1,05 "(1,05-ztratné)" |  | 20.475
54 | K | 722174021 | Potrubí vodovodní plastové PPR svar polyfuze PN 20 D 16 x 2,7 mm | m | 1.68 | [5 empty] | 0
|  |  | 1,6*1,05 "(1,05-ztratné)" |  | 1.68
51 | K | 722174022 | Potrubí vodovodní plastové PPR svar polyfuze PN 20 D 20 x 3,4 mm | m | 371.595 | [5 empty] | 0
"Kondenzát"
|  |  | 2,5*1,05 "(1,05-ztratné)" |  | 2.625
"Vodovod"
|  |  | (197,60+92,70+63,60)*1,05 "(1,05-ztratné)" |  | 371.595
52 | K | 722174023 | Potrubí vodovodní plastové PPR svar polyfuze PN 20 D 25 x 4,2 mm | m | 266.385 | [5 empty] | 0
"Vodovod"
|  |  | (150,40+66,50+36,80)*1,05 "(1,05-ztratné)" |  | 266.385
53 | K | 722174024 | Potrubí vodovodní plastové PPR svar polyfuze PN 20 D 32 x5,4 mm | m | 75.39 | [5 empty] | 0
"Vodovod"
|  |  | (41,30+30,50)*1,05 "(1,05-ztratné)" |  | 75.39
55 | K | 722174025 | Potrubí vodovodní plastové PPR svar polyfuze PN 20 D 40 x 6,7 mm | m | 99.75 | [5 empty] | 0
"Kondenzát"
|  |  | 10,70*1,05 |  | 11.235
"Vodovod"
|  |  | (47,5+36,80)*1,05 |  | 88.515
|  |  | Součet |  | 99.75
56 | K | 722174026 | Potrubí vodovodní plastové PPR svar polyfuze PN 20 D 50 x 8,4 mm | m | 61.95 | [5 empty] | 0
"Vodovod"
|  |  | 59,0*1,05 "(1,05-ztratné)" |  | 61.95
57 | K | 722174027 | Potrubí vodovodní plastové PPR svar polyfuze PN 20 D 63 x 10,5 mm | m | 16.17 | [5 empty] | 0
"Vodovod"
|  |  | 15,4*1,05 "(1,05-ztratné)" |  | 16.17
58 | K | 722181231 | Ochrana vodovodního potrubí přilepenými tepelně izolačními trubicemi z PE tl do 15 mm DN do 22 mm | m | 373.275 | [5 empty] | 0
"Studená voda"
|  |  | 197,60*1,05 |  | 207.48
"Cirkulace"
|  |  | 1,60*1,05 |  | 1.68
|  |  | 63,60*1,05 |  | 66.78
"Teplá voda"
|  |  | 92,70*1,05 |  | 97.335
"(1,05-ztratné)"
|  |  | Součet |  | 373.275
59 | K | 722181232 | Ochrana vodovodního potrubí přilepenými tepelně izolačními trubicemi z PE tl do 15 mm DN do 42 mm | m | 339.99 | [5 empty] | 0
"Studená voda"
|  |  | (150,40+41,30+47,50)*1,05 |  | 251.16
"Požární potrubí"
|  |  | (25,30+21,00+38,30)*1,05 |  | 88.83
"(1,05-ztratné)"
|  |  | Součet |  | 339.99
60 | K | 722181233 | Ochrana vodovodního potrubí přilepenými tepelně izolačními trubicemi z PE tl do 15 mm DN do 62 mm | m | 82.425 | [5 empty] | 0
"Studená voda"
|  |  | 59,0*1,05 |  | 61.95
"Požární voda"
|  |  | 19,50*1,05 |  | 20.475
"(1,05-ztratné)"
|  |  | Součet |  | 82.425
61 | K | 722181234 | Ochrana vodovodního potrubí přilepenými tepelně izolačními trubicemi z PE tl do 15 mm DN do 92 mm | m | 16.17 | [5 empty] | 0
"Studená voda"
|  |  | 15,40*1,05 "(1,05-ztratné)" |  | 16.17
62 | K | 722181242 | Ochrana vodovodního potrubí přilepenými tepelně izolačními trubicemi z PE tl do 20 mm DN do 42 mm | m | 196.98 | [5 empty] | 0
"Teplá voda"
|  |  | 66,50*1,05 |  | 69.825
"Cirkulace"
|  |  | 36,80*1,05 |  | 38.64
|  |  | (47,5+36,80)*1,05 |  | 88.515
|  |  | Součet |  | 196.98
63 | K | 722181252 | Ochrana vodovodního potrubí přilepenými tepelně izolačními trubicemi z PE tl do 25 mm DN do 42 mm | m | 70.665 | [5 empty] | 0
"Teplá voda"
|  |  | (30,50+36,80)*1,05 "1,05-ztratné" |  | 70.665
64 | K | 722190401 | Vyvedení a upevnění výpustku do DN 25 | kus | 274 | [5 empty] | 0
65 | K | 722220111 | Nástěnka pro výtokový ventil G 1/2 s jedním závitem | kus | 218 | [5 empty] | 0
66 | K | 722220121 | Nástěnka pro baterii G 1/2 s jedním závitem | pár | 28 | [5 empty] | 0
67 | K | 722221134 | Ventil výtokový G 1/2 s jedním závitem | soubor | 1 | [5 empty] | 0
68 | K | 722224115 | Kohout plnicí nebo vypouštěcí G 1/2 PN 10 s jedním závitem | kus | 19 | [5 empty] | 0
69 | K | 722224116 | Kohout plnicí nebo vypouštěcí G 3/4 PN 10 s jedním závitem | kus | 8 | [5 empty] | 0
86 | K | 722229101 | Montáž vodovodních armatur s jedním závitem G 1/2 ostatní typ | soubor | 19 | [5 empty] | 0
87 | K | 722229102 | Montáž vodovodních armatur s jedním závitem G 3/4 ostatní typ | soubor | 8 | [5 empty] | 0
88 | K | 722229104 | Montáž vodovodních armatur s jedním závitem G 5/4 ostatní typ | kus | 2 | [5 empty] | 0
70 | K | 722231073 | Ventil zpětný G 3/4 PN 10 do 110°C se dvěma závity | kus | 2 | [5 empty] | 0
71 | K | 722231075 | Ventil zpětný G 1 1/4 PN 10 do 110°C se dvěma závity | kus | 2 | [5 empty] | 0
72 | K | 722231077 | Ventil zpětný G 2 PN 10 do 110°C se dvěma závity | kus | 2 | [5 empty] | 0
73 | K | 722231253 | Pojistný ventil DN25 | kus | 2 | [5 empty] | 0
74 | K | 722231286 | Regulátor výstupního tlaku membránový G 2 PN 16 do 70°C se dvěma závity | kus | 1 | [5 empty] | 0
75 | K | 722232042 | Kohout kulový přímý G 3/8 PN 42 do 185°C vnitřní závit | kus | 1 | [5 empty] | 0
76 | K | 722232043 | Kohout kulový přímý G 1/2 PN 42 do 185°C vnitřní závit | kus | 8 | [5 empty] | 0
77 | K | 722232044 | Kohout kulový přímý G 3/4 PN 42 do 185°C vnitřní závit | kus | 12 | [5 empty] | 0
78 | K | 722232045 | Kohout kulový přímý G 1 PN 42 do 185°C vnitřní závit | kus | 8 | [5 empty] | 0
79 | K | 722232046 | Kohout kulový přímý G 1 1/4 PN 42 do 185°C vnitřní závit | kus | 4 | [5 empty] | 0
80 | K | 722232047 | Kohout kulový přímý G 1 1/2 PN 42 do 185°C vnitřní závit | kus | 4 | [5 empty] | 0
81 | K | 722232048 | Kohout kulový přímý G 2 PN 42 do 185°C vnitřní závit | kus | 3 | [5 empty] | 0
82 | K | 722232062 | Kohout kulový přímý G 3/4 PN 42 do 185°C vnitřní závit s vypouštěním | kus | 2 | [5 empty] | 0
83 | K | 722232064 | Kohout kulový přímý G 1 1/4 PN 42 do 185°C vnitřní závit s vypouštěním | kus | 4 | [5 empty] | 0
84 | K | 722232066 | Kohout kulový přímý G 2 PN 42 do 185°C vnitřní závit s vypouštěním | kus | 1 | [5 empty] | 0
91 | K | 722239101 | Montáž armatur vodovodních se dvěma závity G 1/2 | kus | 8 | [5 empty] | 0
92 | K | 722239102 | Montáž armatur vodovodních se dvěma závity G 3/4 | kus | 16 | [5 empty] | 0
93 | K | 722239103 | Montáž armatur vodovodních se dvěma závity G 1 | kus | 8 | [5 empty] | 0
94 | K | 722239104 | Montáž armatur vodovodních se dvěma závity G 5/4 | kus | 10 | [5 empty] | 0
95 | K | 722239105 | Montáž armatur vodovodních se dvěma závity G 6/4 | kus | 4 | [5 empty] | 0
96 | K | 722239106 | Montáž armatur vodovodních se dvěma závity G 2 | kus | 7 | [5 empty] | 0
101 | K | 722290226 | Zkouška těsnosti vodovodního potrubí závitového do DN 50 | m | 104.1 | [5 empty] | 0
"Požární voda"
|  |  | 25,3+21,0+38,30+19,5 |  | 104.1
98 | K | 722290234 | Proplach a dezinfekce vodovodního potrubí do DN 80 | m | 839.7 | [5 empty] | 0
"Studená voda"
|  |  | 197,60+150,40+41,30+47,50+59,0+15,40 |  | 511.2
"Teplá voda"
|  |  | 92,70+66,50+30,50+36,80+63,60+36,80+1,6 |  | 328.5
|  |  | Součet |  | 839.7
99 | K | 998722203 | Přesun hmot procentní pro vnitřní vodovod v objektech v do 24 m | % | 5610.089 | [5 empty] | 0
100 | K | 998722293 | Příplatek k přesunu hmot procentní 722 za zvětšený přesun do 500 m | % | 5610.089 | [5 empty] | 0
| 725 - Zdravotechnika - zařizovací předměty | [9 empty] | 0
104 | K | 725980121 | Dvířka 15/15 | kus | 12 | [5 empty] | 0
105 | K | 725980123 | Dvířka 30/30 | kus | 11 | [5 empty] | 0
103 | K | 725980124 | Dvířka 15/30 | kus | 60 | [5 empty] | 0
107 | K | 725980126 | Mřížka 150x150 | kus | 10 | [5 empty] | 0
106 | K | 725980131 | Dvířka 20/20 | kus | 1 | [5 empty] | 0
102 | K | 725XZA101 | Toaletní polička | kus | 12 | [5 empty] | 0
108 | K | 998725203 | Přesun hmot procentní pro zařizovací předměty v objektech v do 24 m | % | 139.996 | [5 empty] | 0
109 | K | 998725293 | Příplatek k přesunu hmot procentní 725 za zvětšený přesun do 500 m | % | 139.996 | [5 empty] | 0
| 727 - Zdravotechnika - požární ochrana | [9 empty] | 0
110 | K | 727121131 | Protipožární manžeta D 50 mm z jedné strany dělící konstrukce požární odolnost EI 120 | kus | 18 | [5 empty] | 0
111 | K | 727121132 | Protipožární manžeta D 63 mm z jedné strany dělící konstrukce požární odolnost EI 120 | kus | 1 | [5 empty] | 0
112 | K | 727121133 | Protipožární manžeta D 75 mm z jedné strany dělící konstrukce požární odolnost EI 120 | kus | 10 | [5 empty] | 0
113 | K | 727121135 | Protipožární manžeta D 110 mm z jedné strany dělící konstrukce požární odolnost EI 120 | kus | 66 | [5 empty] | 0
114 | K | 727121136 | Protipožární manžeta D 125 mm z jedné strany dělící konstrukce požární odolnost EI 120 | kus | 4 | [5 empty] | 0
115 | K | 727121137 | Protipožární manžeta D 160 mm z jedné strany dělící konstrukce požární odolnost EI 120 | kus | 1 | [5 empty] | 0
116 | K | 727121139 | Protipožární ucpávka - stěna/instal.šachta D 20 PO45 min., vč. dodávky | kus | 8 | [5 empty] | 0
117 | K | 727121140 | Protipožární ucpávka - stěna/instal.šachta D 25 PO45 min., vč. dodávky | kus | 9 | [5 empty] | 0
118 | K | 727121141 | Protipožární ucpávka - stěna/instal.šachta D 32 PO45 min., vč. dodávky | kus | 7 | [5 empty] | 0
119 | K | 727121142 | Protipožární ucpávka - stěna/instal.šachta D 40 PO45 min., vč. dodávky | kus | 4 | [5 empty] | 0
120 | K | 727121150 | Protipožární ucpávka - stropní kce D 20, PO45 min. vč. dodávky | kus | 4 | [5 empty] | 0
121 | K | 727121151 | Protipožární ucpávka - stropní kce D 25, PO45 min. vč. dodávky | kus | 5 | [5 empty] | 0
122 | K | 727121152 | Protipožární ucpávka - stropní kce D 32, PO45 min. vč. dodávky | kus | 4 | [5 empty] | 0
123 | K | 727121153 | Protipožární ucpávka - stropní kce D 40, PO45 min. vč. dodávky | kus | 5 | [5 empty] | 0