## Rozpočet
ROZPOČET S VÝKAZEM VÝMĚR
Stavba: REKONSTRUKCE A DOSTAVBA STŘEDISKA VOLNÉHO ČASU TRUTNOV
Objekt: ZDRAVOTNĚ TECHNICKÉ INSTALACE - ZVS
Objednatel: Město Trutnov
Zhotovitel: | [8 empty] | Zpracoval:
Místo: Na Nivách 568, Trutnov 541 01, parc. č. 531/1, 191 | [8 empty] | Datum: 12.04.2017
Č. | KCN | Kód položky | Popis | MJ | Množství celkem | Cena jednotková | Dodávka celkem | Montáž celkem | Cena celkem | Hmotnost | Hmotnost celkem
1 | 2 | 3 | 4 | 5 | 6 | 7 | 8 | 9 | 10 | 11 | 12
|  | HSV | Práce a dodávky HSV | [7 empty] | 23.6103
|  | 1 | Zemní práce | [7 empty] | 23.5464
56 | 001 | 132101201 | Hloubení rýh š do 2000 mm v hornině tř. 1 a 2 objemu do 100 m3 | m3 | 58.74 |  |  |  |  | 0 | 0
|  |  | ((15.010+22+2,15)*1)*1,5 |  | 58.74
57 | 001 | 151101101 | Zřízení příložného pažení a rozepření stěn rýh hl do 2 m | m2 | 60 |  |  |  |  | 0.00084 | 0.0504
58 | 001 | 151101111 | Odstranění příložného pažení a rozepření stěn rýh hl do 2 m | m2 | 60 |  |  |  |  | 0 | 0
59 | 001 | 161101101 | Svislé přemístění výkopku z horniny tř. 1 až 4 hl výkopu do 2,5 m | m3 | 58.74 |  |  |  |  | 0 | 0
60 | 001 | 162201101 | Vodorovné přemístění do 20 m výkopku/sypaniny z horniny tř. 1 až 4 | m3 | 58.74 |  |  |  |  | 0 | 0
61 | 001 | 162701105 | Vodorovné přemístění do 10000 m výkopku/sypaniny z horniny tř. 1 až 4 | m3 | 19.58 |  |  |  |  | 0 | 0
|  |  | ((15.010+22+2,15)*1)*0,5 |  | 19.58
62 | 001 | 167101101 | Nakládání výkopku z hornin tř. 1 až 4 do 100 m3 | m3 | 19.58 |  |  |  |  | 0 | 0
|  |  | 19,580 |  | 19.58
63 | 001 | 171201201 | Uložení sypaniny na skládky | m3 | 19.58 |  |  |  |  | 0 | 0
|  |  | 19,580 |  | 19.58
64 | 001 | 171201211 | Poplatek za uložení odpadu ze sypaniny na skládce (skládkovné) | t | 29.37 |  |  |  |  | 0 | 0
|  |  | 19,580*1,5 |  | 29.37
65 | 001 | 174101101 | Zásyp jam, šachet rýh nebo kolem objektů sypaninou se zhutněním | m3 | 39.16 |  |  |  |  | 0 | 0
|  |  | 58,740-19,58 |  | 39.16
66 | 001 | 175101201 | Obsypání objektu nad přilehlým původním terénem sypaninou bez prohození, uloženou do 3 m | m3 | 15.664 |  |  |  |  | 0 | 0
|  |  | ((15.010+22+2,15)*1)*0,4 |  | 15.664
67 | 583 | 583313480 | kamenivo těžené drobné frakce 0-4 | t | 23.496 |  |  |  |  | 1 | 23.496
|  |  | 15,664*1,5 |  | 23.496
68 | 001 | 181951102 | Úprava pláně v hornině tř. 1 až 4 se zhutněním | m2 | 39.16 |  |  |  |  | 0 | 0
|  |  | (15.010+22+2,15)*1 |  | 39.16
|  | 4 | Vodorovné konstrukce | [7 empty] | 0
69 | 271 | 451573111 | Lože pod potrubí otevřený výkop ze štěrkopísku | m3 | 3.916 |  |  |  |  | 0 | 0
|  |  | ((15.010+22+2,15)*1)*0,1 |  | 3.916
|  | 8 | Trubní vedení | [7 empty] | 0.063872
72 | 271 | 871184201 | Montáž potrubí z PE SDR11 otevřený výkop, svařovaných na tupo D 25x2,3mm | m | 3 |  |  |  |  | 0 | 0
73 | 271 | 871184201 | Montáž potrubí z PE SDR11 otevřený výkop, svařovaných na tupo D 40x3,7mm | m | 3 |  |  |  |  | 0 | 0
47 | 271 | 871265211 | Kanalizační potrubí z tvrdého PVC-systém KG tuhost třídy SN4 DN100 | m | 15.01 |  |  |  |  | 0.00127 | 0.019063
|  |  | 2,1+2,1+1,6+1,4+2,9+0,83+0,9+0,6+2,58 |  | 15.01
48 | 271 | 871275211 | Kanalizační potrubí z tvrdého PVC-systém KG tuhost třídy SN4 DN125 | m | 22 |  |  |  |  | 0.00177 | 0.03894
|  |  | 13,550+2,75+2,95+2,75 |  | 22
49 | 271 | 871315211 | Kanalizační potrubí z tvrdého PVC-systém KG tuhost třídy SN4 DN150 | m | 2.15 |  |  |  |  | 0.00273 | 0.0058695
|  |  | 2,15 |  | 2.15
75 |  | TVM-1 | Potrubí plastové PE 100 RC SDR 11 25x2,3/PN16 | m | 3 |  |  |  |  | 0 | 0
76 |  | TVM-2 | Potrubí plastové PE 100 RC SDR 11 40x3,7/PN16 | m | 3 |  |  |  |  | 0 | 0
84 | R | TVM-3 | Chránička PE 100 | m | 7 |  |  |  |  | 0 | 0
|  | 998 | Přesun hmot | [7 empty] | 0
1 | 721 | 998721101 | Přesun hmot tonážní pro vnitřní kanalizace v objektech v do 6 m | t | 1 |  |  |  |  | 0 | 0
2 | 721 | 998722101 | Přesun hmot tonážní pro vnitřní vodovod v objektech v do 6 m | t | 1 |  |  |  |  | 0 | 0
3 | 721 | 998725101 | Přesun hmot tonážní pro zařizovací předměty v objektech v do 6 m | t | 4 |  |  |  |  | 0 | 0
4 | 721 | 998726111 | Přesun hmot tonážní pro instalační prefabrikáty v objektech v do 6 m | t | 4 |  |  |  |  | 0 | 0
|  | PSV | Práce a dodávky PSV | [7 empty] | 0.97309
|  | 721 | Zdravotechnika - vnitřní kanalizace | [7 empty] | 0.02832
70 | 721 | 721242115 | Lapač střešních splavenin z PP se zápachovou klapkou a lapacím košem DN 110 | kus | 4 |  |  |  |  | 0.00143 | 0.00572
6 | 721 | 721174025 | Potrubí kanalizační z PP odpadní systém HT DN 100 | m | 9.3 |  |  |  |  | 0.0012 | 0.01116
7 | 721 | 721174042 | Potrubí kanalizační z PP připojovací systém HT DN 40 | m | 2 |  |  |  |  | 0.00029 | 0.00058
8 | 721 | 721174043 | Potrubí kanalizační z PP připojovací systém HT DN 50 | m | 4.5 |  |  |  |  | 0.00035 | 0.001575
54 | 721 | 721174044 | Potrubí kanalizační z PP připojovací systém HT DN 70 | m | 1 |  |  |  |  | 0.00057 | 0.00057
9 | 721 | 721174045 | Potrubí kanalizační z PP připojovací systém HT DN 100 | m | 5 |  |  |  |  | 0.00114 | 0.0057
10 | 721 | 721174063 | Potrubí kanalizační z PP větrací systém HT DN 110 | m | 1.5 |  |  |  |  | 0.00109 | 0.001635
11 | 721 | 721273153 | Hlavice ventilační polypropylen PP DN 110 | kus | 3 |  |  |  |  | 0.00029 | 0.00087
14 |  | VKM-1 | kanalizační čistící kus HTRE DN 110 | kus | 4 |  |  |  |  | 0 | 0
50 | 721 | 721274103 | Přivzdušňovací ventil venkovní odpadních potrubí DN 110 s mřížkou | kus | 1 |  |  |  |  | 0.00051 | 0.00051
51 | 721 | 721290112 | Zkouška těsnosti potrubí kanalizace vodou do DN 200 | m | 39.16 |  |  |  |  | 0 | 0
52 | 721 | 721290123 | Zkouška těsnosti potrubí kanalizace kouřem do DN 300 | m | 23.3 |  |  |  |  | 0 | 0
18 | R | VKK-1 | Napojení porubí HT DN 100 na stupačky splaškové kanalizace | soubor | 13 |  |  |  |  | 0 | 0
|  |  | 13 |  | 13
19 | R | VKK-2 | Montáž kanalizačního čistícího kusu | soubor | 4 |  |  |  |  | 0 | 0
53 | R | VKK-3 | Potrubní zátky DN 50/75/110 | soubor | 1 |  |  |  |  | 0 | 0
55 | R | VKK-4 | Napojení vnitřních rozvodů splaškové kanalizace do šachty, včetně prostupu objektem | soubor | 1 |  |  |  |  | 0 | 0
71 | R | VKK-5 | Napojení lapače střešních splavenin na areálovou dešťovou kanalizaci | soubor | 4 |  |  |  |  | 0 | 0
|  | 722 | Zdravotechnika - vnitřní vodovod | [7 empty] | 0.12087
20 | 721 | 722174022 | Potrubí vodovodní plastové PPR svar polyfuze PN 20 D 20 x 3,4 mm | m | 40.5 |  |  |  |  | 0.00078 | 0.03159
|  | t2 | 25 |  | 25
|  | s2 | 15,5 |  | 15.5
|  |  | Součet |  | 40.5
89 | 721 | 722174023 | Potrubí vodovodní plastové PPR svar polyfuze PN 20 D 25 x 4,2 mm | m | 55.5 |  |  |  |  | 0.00096 | 0.05328
|  | s | 0,5+5+2,5+2,5+3+11+2+6+1,5+1,5 |  | 35.5
|  | t | 20 |  | 20
|  |  | Součet |  | 55.5
90 | 721 | 722174024 | Potrubí vodovodní plastové PPR svar polyfuze PN 20 D 32 x5,4 mm | m | 15 |  |  |  |  | 0.00125 | 0.01875
|  |  | 15 |  | 15
21 | 721 | 722181241 | Ochrana vodovodního potrubí přilepenými tepelně izolačními trubicemi z PE tl do 20 mm DN do 22 mm | m | 40.5 |  |  |  |  | 0.00012 | 0.00486
|  |  | 40,5 |  | 40.5
77 | 721 | 722181242 | Ochrana vodovodního potrubí přilepenými tepelně izolačními trubicemi z PE tl do 20 mm DN do 42 mm | m | 70.5 |  |  |  |  | 0.00016 | 0.01128
|  |  | 55,5+15 |  | 70.5
22 | 721 | 722290234 | Proplach a dezinfekce vodovodního potrubí do DN 80 | m | 111 |  |  |  |  | 1e-05 | 0.00111
|  |  | 40,5+55,5+15 |  | 111
23 | 271 | 892241111 | Tlaková zkouška vodou potrubí do 80 | m | 111 |  |  |  |  | 0 | 0
|  |  | 111 |  | 111
24 | R | VVK-1 | Napojení nového potrubí na stávající vodovodní potrubí | soubor | 1 |  |  |  |  | 0 | 0
78 |  | 57400015 | ventil nezámrzný FROSTI plus DN15 | kus | 1 |  |  |  |  | 0 | 0
79 | R | VVK-2 | Montáž výtokového ventilu | soubor | 1 |  |  |  |  | 0 | 0
80 | R | VVK-3 | Napojení rozvodů na vnější rozvod k volejbalovému hřišti | soubor | 1 |  |  |  |  | 0 | 0
85 | R | VVK-4 | D+M vodoměru MADDALENA Qn=6,0 m3/h | soubor | 1 |  |  |  |  | 0 | 0
86 | R | VVK-5 | D+M zásobníkový ohřívač na TV REGULUS R2BC500, vč. napojení na vnitřní rozvody | soubor | 1 |  |  |  |  | 0 | 0
87 | R | VVK-6 | D+M HUV pro volejbalové hriště | soubor | 1 |  |  |  |  | 0 | 0
88 | R | VVK-7 | D+M HUV objektu | soubor | 1 |  |  |  |  | 0 | 0
91 | R | VVK-8 | D+M Zapojení zásobníkového ohřívače | soubor | 1 |  |  |  |  | 0 | 0
|  | 725 | Zdravotechnika - zařizovací předměty | [7 empty] | 0.6759
38 | 721 | 721211421 | Vpusť podlahová se svislým odtokem a dvojitým pachovým uzávěrem DN 50/75/110 mřížka nerez 115x115 | kus | 4 |  |  |  |  | 0.00101 | 0.00404
25 | 721 | 725112021 | Klozet keramický závěsný na nosné stěny s hlubokým splachováním odpad vodorovný | soubor | 8 |  |  |  |  | 0.02275 | 0.182
39 | 721 | 725121023 | Splachovač automatický pisoáru s napájením 230 V/12 V/50 Hz | soubor | 2 |  |  |  |  | 0.00258 | 0.00516
41 | 721 | 725121521 | Pisoárový záchodek odsávací, odpad a přívod vody vnitřní | soubor | 2 |  |  |  |  | 0.01608 | 0.03216
36 | 721 | 725211621 | Umývátko keramické připevněné na stěnu šrouby bílé se sloupem na sifon 500 mm | soubor | 2 |  |  |  |  | 0.02519 | 0.05038
26 | 721 | 725211622 | Umyvadlo keramické připevněné na stěnu šrouby bílé se sloupem na sifon 550 mm | soubor | 8 |  |  |  |  | 0.02619 | 0.20952
42 | 721 | 725241513 | Vanička sprchová keramická čtvercová 900x900 mm | soubor | 4 |  |  |  |  | 0.01088 | 0.04352
46 | 721 | 725245122 | Zástěna sprchová dvoukřídlá do výšky 2000 mm a šířky 900 mm | soubor | 4 |  |  |  |  | 0.02034 | 0.08136
27 | 721 | 725291511 | Doplňky zařízení koupelen a záchodů plastové dávkovač tekutého mýdla na 350 ml | soubor | 10 |  |  |  |  | 0.00052 | 0.0052
|  |  | 8+2 |  | 10
28 | 721 | 725291621 | Doplňky zařízení koupelen a záchodů nerezové zásobník toaletních papírů | soubor | 8 |  |  |  |  | 0.00052 | 0.00416
29 | 721 | 725291631 | Doplňky zařízení koupelen a záchodů nerezové zásobník papírových ručníků | soubor | 10 |  |  |  |  | 0.00052 | 0.0052
|  |  | 8+2 |  | 10
37 | 721 | 725331211 | Závěsná výlevka vč. montážního prvku s nádržkou do stěny, ovládací deska zepředu, nástěnné pákové baterie – dlouhý otočný výtok | soubor | 1 |  |  |  |  | 0.0227 | 0.0227
30 | 721 | 725822612 | Baterie umyvadlové stojánkové pákové s výpustí | soubor | 10 |  |  |  |  | 0.00184 | 0.0184
|  |  | 8+2 |  | 10
45 | 721 | 725841311 | Baterie sprchové nástěnné pákové s ruční sprchou a držákem | soubor | 4 |  |  |  |  | 0.00184 | 0.00736
31 | 721 | 725861102 | Zápachová uzávěrka pro umyvadla DN 40 | kus | 10 |  |  |  |  | 0.00023 | 0.0023
|  |  | 8+2 |  | 10
43 | 721 | 725865312 | Zápachová uzávěrka sprchových van DN 40/50 s kulovým kloubem na odtoku a odpadním ventilem | kus | 4 |  |  |  |  | 0.00047 | 0.00188
40 | 721 | 725865411 | Zápachová uzávěrka pisoárová DN 32/40 | kus | 2 |  |  |  |  | 0.00028 | 0.00056
32 | R | ZP-1 | Doplňky zařízení koupelen a záchodů - zrcadlo | soubor | 10 |  |  |  |  | 0 | 0
|  |  | 8+2 |  | 10
33 | R | ZP-2 | Doplňky zařízení koupelen a záchodů - polička | soubor | 12 |  |  |  |  | 0 | 0
|  |  | 8+4 |  | 12
34 | R | ZP-3 | Doplňky zařízení koupelen a záchodů – kartáčová souprava závěsná na stěnu | soubor | 8 |  |  |  |  | 0 | 0
44 | R | ZP-4 | Doplňky zařízení koupelen a záchodů - háčky na stěnu | soubor | 4 |  |  |  |  | 0 | 0
|  | 726 | Zdravotechnika - předstěnové instalace | [7 empty] | 0.148
35 | 721 | 726131042 | Instalační předstěna - klozet závěsný v 1120 mm s ovládáním zepředu a odsáváním do stěn s kov kcí | soubor | 8 |  |  |  |  | 0.0185 | 0.148
|  |  | Celkem | [7 empty] | 24.5834
ÚPRAVA DLE POŽADAVKU UCHAZEČE
| PSV - Práce a dodávky PSV | [9 empty] | 0
| 721 - Zdravotechnika - vnitřní kanalizace | [9 empty] | 0
1 | K | 721194104 | Vyvedení a upevnění odpadních výpustek DN 40 | kus | 10 | [5 empty] | 0
2 | K | 721194105 | Vyvedení a upevnění odpadních výpustek DN 50 | kus | 6 | [5 empty] | 0
3 | K | 721194109 | Vyvedení a upevnění odpadních výpustek DN 100 | kus | 11 | [5 empty] | 0
4 | K | 998721201 | Přesun hmot procentní pro vnitřní kanalizace v objektech v do 6 m | % | 18.186 | [5 empty] | 0
5 | K | 998721293 | Příplatek k přesunu hmot procentní 721 za zvětšený přesun do 500 m | % | 18.186 | [5 empty] | 0
| 722 - Zdravotechnika - vnitřní vodovod | [9 empty] | 0
6 | K | 722190401 | Vyvedení a upevnění výpustku do DN 25 | kus | 41 | [5 empty] | 0
7 | K | 722220111 | Nástěnka pro výtokový ventil G 1/2 s jedním závitem | kus | 23 | [5 empty] | 0
8 | K | 722220121 | Nástěnka pro baterii G 1/2 s jedním závitem | pár | 5 | [5 empty] | 0
9 | M | 551551280661 | Manometr se spodním připojením 0-10barů | kus | 1 | [5 empty] | 0
10 | K | 722224115 | Kohout plnicí nebo vypouštěcí G 1/2 PN 10 s jedním závitem | kus | 1 | [5 empty] | 0
11 | K | 722224116 | Kohout plnicí nebo vypouštěcí G 3/4 PN 10 s jedním závitem | kus | 2 | [5 empty] | 0
12 | K | 722229101 | Montáž vodovodních armatur s jedním závitem G 1/2 ostatní typ | soubor | 21 | [5 empty] | 0
13 | K | 722229102 | Montáž vodovodních armatur s jedním závitem G 3/4 ostatní typ | soubor | 3 | [5 empty] | 0
14 | K | 722231073 | Ventil zpětný G 3/4 PN 10 do 110°C se dvěma závity | kus | 2 | [5 empty] | 0
15 | K | 722231074 | Ventil zpětný G 1 PN 10 do 110°C se dvěma závity | kus | 1 | [5 empty] | 0
16 | K | 722231075 | Ventil zpětný G 1 1/4 PN 10 do 110°C se dvěma závity | kus | 1 | [5 empty] | 0
17 | K | 722231252 | Ventil pojistný mosazný G 3/4 PN 6 do 100°C k bojleru s vnitřním x vnějším závitem | kus | 1 | [5 empty] | 0
18 | K | 722239102 | Montáž armatur vodovodních se dvěma závity G 3/4 | kus | 5 | [5 empty] | 0
19 | K | 722239103 | Montáž armatur vodovodních se dvěma závity G 1 | kus | 3 | [5 empty] | 0
20 | K | 722239104 | Montáž armatur vodovodních se dvěma závity G 5/4 | kus | 2 | [5 empty] | 0
21 | K | 998722201 | Přesun hmot procentní pro vnitřní vodovod v objektech v do 6 m | % | 163.257 | [5 empty] | 0
22 | K | 998722293 | Příplatek k přesunu hmot procentní 722 za zvětšený přesun do 500 m | % | 163.257 | [5 empty] | 0
| 725 - Zdravotechnika - zařizovací předměty | [9 empty] | 0
23 | K | 725813111 | Ventil rohový bez připojovací trubičky nebo flexi hadičky G 1/2 | soubor | 20 | [5 empty] | 0
24 | K | 725980124 | Dvířka 15/30 | kus | 3 | [5 empty] | 0
25 | K | 725980131 | Dvířka 20/20 | kus | 1 | [5 empty] | 0
26 | K | 725980132 | Dvířka 30/60 | kus | 1 | [5 empty] | 0
27 | K | 998725201 | Přesun hmot procentní pro zařizovací předměty v objektech v do 6 m | % | 43.85 | [5 empty] | 0
28 | K | 998725293 | Příplatek k přesunu hmot procentní 725 za zvětšený přesun do 500 m | % | 43.85 | [5 empty] | 0
| 732 - Ústřední vytápění - strojovny | [9 empty] | 0
29 | K | 732331713 | Nádoba tlaková expanzní s membránou závitové připojení PN 1,0 o objemu 18 litrů | soubor | 1 | [5 empty] | 0
30 | K | 732421213 | Čerpadlo teplovodní mokroběžné závitové cirkulační DN 25 výtlak do 6,0 m průtok 3,0 m3/h pro TUV | soubor | 1 | [5 empty] | 0
31 | K | 998732201 | Přesun hmot procentní pro strojovny v objektech v do 6 m | % | 219.3 | [5 empty] | 0
32 | K | 998732293 | Příplatek k přesunu hmot procentní 732 za zvětšený přesun do 500 m | % | 219.3 | [5 empty] | 0